## 场效应管(MOSFET)
Type | Channel | ESD保护 | VDS | VGS | ID | PD | VGS(th) |  | RDS(on)1 | RDS(on)2 | RDS(on)3 | Package | 状态
|  |  | (V) | (V) | (A) | (W) | Min.(V) | Max.(V)
PJM01N20KSA | N | Y | 20 | ±8 | 0.8 | 0.35 | 0.5 | 1 | 260mΩ@2.5V/0.5A | 220mΩ@4.5V/0.55A |  | SOT-23 | 量产
PJM2302NSA | N | N/A | 20 | ±8 | 3.3 | 0.9 | 0.5 | 1.2 | 60mΩ@2.5V/2.8A | 45mΩ@4.5V/3A |  | SOT-23 | 量产
PJM3416NSA | N | Y | 20 | ±8 | 6.5 | 0.9 | 0.45 | 1 | 34mΩ@1.8V/5A | 26mΩ@2.5V/5.5A | 22mΩ@4.5V/6.5A | SOT-23 | 量产
PJM2302NSA-S | N | N/A | 20 | ±12 | 2 | 0.9 | 0.4 | 1.2 | 80mΩ@2.5V/1A | 60mΩ@4.5V/2A |  | SOT-23 | 量产
PJM2300NSA | N | N/A | 20 | ±12 | 4.5 | 0.35 | 0.45 | 1 | 70mΩ@1.8V/2A | 40mΩ@2.5V/2A | 32mΩ@4.5V/3A | SOT-23 | 量产
PJM2312NSA | N | N/A | 20 | ±12 | 5 | 1.25 | 0.5 | 1 | 33mΩ@4.5V/4.5A | 40mΩ@2.5V/4A |  | SOT-23 | 量产
PJM3400NSA | N | N/A | 30 | ±12 | 5.8 | 0.9 | 0.7 | 1.4 | 59mΩ@2.5V/4A | 45mΩ@4.5V/5A | 41mΩ@10V/5.8A | SOT-23 | 量产
PJM3404NSA | N | N/A | 30 | ±20 | 5.8 | 0.9 | 1.2 | 2.4 | 28mΩ@10V/5A | 40mΩ@4.5V/4A |  | SOT-23 | 量产
PJM2306NSA | N | N/A | 30 | ±20 | 3.16 | 0.75 | 1 | 3 | 47mΩ@10V/3.5A | 65mΩ@4.5V/2.8A |  | SOT-23 | 量产
PJM2304NSA | N | N/A | 30 | ±20 | 3.6 | 0.9 | 1.2 | 2.2 | 40mΩ@10V/3.6A | 58mΩ@4.5V/3A |  | SOT-23 | 量产
PJM05N40SA | N | N/A | 40 | ±20 | 5 | 1 | 1 | 2.5 | 45mΩ@10V/5A | 60mΩ@4.5V/3A |  | SOT-23 | 量产
PJM138NSA | N | Y | 50 | ±20 | 0.22 | 0.35 | 1 | 2 | 3.5Ω@10V/0.22A | 6Ω@4.5V/0.22A |  | SOT-23 | 量产
PJM138ANSA | N | N/A | 50 | ±20 | 0.22 | 0.35 | 0.8 | 1.5 | 3Ω@10V/0.5A | 4Ω@4.5V/0.22A |  | SOT-23 | 量产
PJM7002NSA | N | N/A | 60 | ±20 | 0.115 | 0.2 | 1 | 2.5 | 7.5Ω@10V/0.5A |  |  | SOT-23 | 量产
PJM02N60SA | N | N/A | 60 | ±20 | 2 | 0.9 | 1 | 3 | 85mΩ@10V/3.2A | 120mΩ@4.5V/2.8A |  | SOT-23 | 量产
PJM2310NSA | N | N/A | 60 | ±20 | 3 | 0.9 | 1 | 2.5 | 105mΩ@10V/3A | 125mΩ@4.5V/3A |  | SOT-23 | 量产
PJM2324NSA | N | N/A | 100 | ±20 | 2 | 0.35 | 1.2 | 2.8 | 234mΩ@10V/1.5A | 267mΩ@6V/1A | 278mΩ@4.5V/0.5A | SOT-23 | 停产
PJM10H02NSA | N | N/A | 100 | ±20 | 2 | 1.25 | 1.2 | 2.5 | 240mΩ@10V/1A |  |  | SOT-23 | 量产
PJM10H03NSA | N | N/A | 100 | ±20 | 3 | 1.5 | 1 | 2 | 160mΩ@10V/3A | 170mΩ@4.5V/3A |  | SOT-23 | 量产
PJM3018NSA | N | Y | 30 | ±20 | 0.1 | 0.35 | 1 | 2 | 8Ω@4.5V/10mA | 13Ω@2.5V/1mA |  | SOT-23 | 量产
PJM7002KNSA | N | Y | 60 | ±20 | 0.3 | 0.35 | 1 | 2.5 | 1.8Ω@10V/0.5A | 2.2Ω@4.5V/0.3A |  | SOT-23 | 量产
PJM7002AKNSA | N | Y | 60 | ±20 | 0.5 | 0.35 | 1 | 3 | 1.3Ω@10V/0.5A(Typ.) | 1.5Ω@4.5V/0.3A(Typ.) |  | SOT-23 | 工程
PJM123NSA | N | Y | 100 | ±20 | 0.17 | 0.9 | 1 | 3 | 6Ω@10V/0.17A | 10Ω@4.5V/0.17A |  | SOT-23 | 量产
PJDM0615ESA | 耗尽型N | Y | 70 | ±30 | 0.1 | 0.5 | -13 | -21 | 30Ω@0V/100mA |  |  | SOT-23 | 工程
PJM60H12MNSA | 耗尽型N | N/A | 600 | ±20 | 0.03 | 0.5 | -2.7 | -1 | 700Ω@0V/3mA | 800Ω@10V/16mA |  | SOT-23 | 量产
PJM2305PSA | P | N/A | -20 | ±12 | -4.1 | 0.35 | -0.5 | -0.9 | 60mΩ@-4.5V/-3.5A | 70mΩ@-2.5V/-3A |  | SOT-23 | 量产
PJM2333PSA | P | N/A | -12 | ±12 | -6 | 0.9 | -0.4 | -1 | 19mΩ@-4.5V/-6A | 26mΩ@-2.5V/-5A |  | SOT-23 | 量产
PJM2301PSA | P | N/A | -20 | ±12 | -2.8 | 1.25 | -0.4 | -1 | 110mΩ@-4.5V/-2.8A | 140mΩ@-2.5V/-2A |  | SOT-23 | 量产
PJM2301PSA-S | P | N/A | -20 | ±12 | -2 | 0.7 | -0.4 | -1 | 120mΩ@-4.5V/-2A | 180mΩ@-2.5V/-1A |  | SOT-23 | 量产
PJM2321PSA | P | N/A | -20 | ±12 | -2.9 | 0.35 | -0.4 | -0.9 | 57mΩ@-4.5V/-3.3A | 76mΩ@-2.5V/-2.8A | 100mΩ@-1.8V/-2.3A | SOT-23 | 量产
PJM07P20SA | P | N/A | -20 | ±12 | -7 | 0.9 | -0.5 | -1.4 | 50mΩ@-10V/-4.1A | 68mΩ@-4.5V/-3A |  | SOT-23 | 量产
PJM3415PSA | P | Y | -20 | ±8 | -4 | 0.9 | -0.3 | -1 | 50mΩ@-4.5V/-4A | 60mΩ@-2.5V/-4A | 90mΩ@-1.8V/-2A | SOT-23 | 量产
PJM3415PSA-4K | P | Y | -20 | ±8 | -4 | 1.25 | -0.3 | -1 | 50mΩ@-4.5V/-4A | 60mΩ@-2.5V/-4A | 90mΩ@-1.8V/-2A | SOT-23 | 量产
PJM2035PSA | P | Y | -20 | ±10 | -4.9 | 0.9 | -0.4 | -1 | 35mΩ@-4.5V/-4A | 55mΩ@-2.5V/-4A | 80mΩ@-1.8V/-2A | SOT-23 | 量产
PJM2303PSA | P | N/A | -30 | ±20 | -2 | 0.9 | -1 | -2.5 | 130mΩ@-10V/-2A | 180mΩ@-4.5V/-1.5A |  | SOT-23 | 量产
PJM2307PSA | P | N/A | -30 | ±20 | -2.7 | 1.1 | -1 | -3 | 0.138Ω@-4.5V/-2.5A | 0.088Ω@-10V/-3.5A |  | SOT-23 | 量产
PJM3401PSA | P | N/A | -30 | ±12 | -4.1 | 1.2 | -0.7 | -1.3 | 65mΩ@-10V/-4.1A |  |  | SOT-23 | 量产
PJM3407PSA | P | N/A | -30 | ±20 | -4.1 | 0.9 | -1 | -3 | 60mΩ@-10V/-4.1A | 87mΩ@-4.5V/-3A |  | SOT-23 | 量产
PJM3407BPSA | P | N/A | -30 | ±20 | -4.1 | 0.9 | -1 | -2.4 | 38mΩ@-10V/-4.1A | 58mΩ@-4.5V/-3.5A |  | SOT-23 | 工程
PJM2319PSA | P | N/A | -40 | ±20 | -4.4 | 1.25 | -1 | -3 | 80mΩ@-10V/-3.1A | 120mΩ@-4.5V/-2.6A |  | SOT-23 | 量产
PJM84PSA | P | Y | -50 | ±20 | -0.13 | 0.225 | -0.9 | -2 | 8Ω@-10V/-0.1A | 10Ω@-5V/-0.1A |  | SOT-23 | 量产
PJM2309PSA | P | N/A | -60 | ±20 | -2 | 0.9 | -1.5 | -3 | 200mΩ@-10V/-2A | 400mΩ@-4.5V/-1A |  | SOT-23 | 量产
PJM10H01PSA | P | N/A | -100 | ±20 | -1 | 0.5 | -1 | -2.5 | 650mΩ@-10V/-1A | 700mΩ@-4.5V/-0.5A |  | SOT-23 | 量产
PJM3400NSQ | N | N/A | 30 | ±12 | 6 | 1.4 | 0.7 | 1.4 | 45mΩ@2.5V/4A | 31mΩ@4.5V/5A | 27mΩ@10V/5.8A | SOT-89 | 量产
PJM3404NSQ | N | N/A | 30 | ±20 | 5.8 | 1.5 | 1.2 | 2.4 | 28mΩ@10V/5A | 40mΩ@4.5V/4A |  | SOT-89 | 量产
PJM20N30SQ | N | N/A | 30 | ±20 | 20 | 1.5 | 0.5 | 1.5 | 20mΩ@10V/15A | 30mΩ@4.5V/15A |  | SOT-89 | 量产
PJM20N60SQ | N | N/A | 60 | ±20 | 20 | 25(TC=25℃) | 1 | 2.5 | 35mΩ@10V/20A |  |  | SOT-89 | 量产
PJM03N60SQ | N | N/A | 60 | ±20 | 3 | 1.5 | 1 | 2.5 | 70mΩ@10V/3A | 82mΩ@4.5V/3A |  | SOT-89 | 量产
PJM05N60SQ | N | N/A | 60 | ±20 | 5 | 1.2 | 1.2 | 2.5 | 35mΩ@10V/5A | 45mΩ@4.5V/5A |  | SOT-89 | 工程
PJM10N60SQ | N | N/A | 60 | ±20 | 10 | 25(TC=25℃) | 1 | 2.5 | 24mΩ@10V/10A | 30mΩ@4.5V/10A |  | SOT-89 | 工程
PJM10H02NSQ | N | N/A | 100 | ±20 | 2 | 1.25 | 1.2 | 2.5 | 240mΩ@10V/1A |  |  | SOT-89 | 量产
PJM03N10SQ | N | N/A | 100 | ±20 | 3 | 1.35 | 1 | 2 | 178mΩ@10V/3A | 190mΩ@4.5V/3A |  | SOT-89 | 量产
PJM10H06NSQ | N | N/A | 100 | ±20 | 6 | 1.35 | 1.2 | 2.5 | 110mΩ@10V/5A |  |  | SOT-89 | 停产
PJM10H10NSQ | N | N/A | 100 | ±20 | 10 | 1.35 | 1 | 2.5 | 110mΩ@10V/5A | 140mΩ@4.5V/3A |  | SOT-89 | 量产
PJM10H15NSQ | N | N/A | 100 | ±20 | 15 | 1.35 | 1 | 2.5 | 90mΩ@10V/8A |  |  | SOT-89 | 量产
PJM65H0A5NSQ | N | N/A | 650 | ±20 | 0.5 | 1 | 0.5 | 1.5 | 30Ω@10V/0.4A | 30Ω@4.5V/0.3A |  | SOT-89 | 小批
PJM2302NSC | N | N/A | 20 | ±12 | 4 | 1.25 | 0.5 | 1.2 | 55mΩ@2.5V/2.8A | 40mΩ@4.5V/3A |  | SOT-23-3 | 量产
PJM3400NSC | N | N/A | 30 | ±12 | 5.8 | 1.4 | 0.7 | 1.4 | 45mΩ@2.5V/4A | 31mΩ@4.5V/5A | 27mΩ@10V/5.8A | SOT-23-3 | 量产
PJM3404NSC | N | N/A | 30 | ±20 | 5.8 | 1.4 | 1.2 | 2.4 | 28mΩ@10V/5A | 40mΩ@4.5V/4A |  | SOT-23-3 | 量产
PJM05N40SC | N | N/A | 40 | ±20 | 5 | 1.2 | 1 | 2.5 | 45mΩ@10V/5A | 60mΩ@4.5V/3A |  | SOT-23-3 | 量产
PJM2310NSC | N | N/A | 60 | ±20 | 3 | 1 | 1 | 2.5 | 105mΩ@10V/3A | 125mΩ@4.5V/3A |  | SOT-23-3 | 量产
PJM10H03NSC | N | N/A | 100 | ±20 | 3 | 1.5 | 1 | 2 | 160mΩ@10V/3A | 170mΩ@4.5V/3A |  | SOT-23-3 | 量产
PJM20H02NSC | N | N/A | 200 | ±20 | 1.5 | 1.25 | 1.2 | 3 | 700mΩ@10V/1.5A | 900mΩ@4.5V/1A |  | SOT-23-3 | 量产
PJM2333PSC | P | N/A | -12 | ±12 | -6 | 1.25 | -0.4 | -1 | 30mΩ@-4.5V/-6A | 45mΩ@-2.5V/-5A |  | SOT-23-3 | 量产
PJM07P20SC | P | N/A | -20 | ±12 | -7 | 1.1 | -0.5 | -1.2 | 20mΩ@-4.5V/-6A | 30mΩ@-2.5V/-5A |  | SOT-23-3 | 量产
PJM3401PSC | P | N/A | -30 | ±12 | -4.5 | 1.4 | -0.7 | -1.3 | 60mΩ@-10V/-4.1A | 70mΩ@-4.5V/-4A | 90mΩ@-2.5V/-1A | SOT-23-3 | 量产
PJM3407PSC | P | N/A | -30 | ±20 | -4.5 | 1.25 | -1 | -3 | 60mΩ@-10V/-4.1A | 85mΩ@-4.5V/-3A |  | SOT-23-3 | 量产
PJM07P30SC | P | N/A | -30 | ±20 | -7 | 1.5 | -1 | -2.5 | 34mΩ@-10V/-7A | 54mΩ@-4.5V/-4A |  | SOT-23-3 | 量产
PJM2309PSC | P | N/A | -60 | ±20 | -2 | 1.4 | -1.5 | -3 | 180mΩ@-10V/-2A | 280mΩ@-4.5V/-1A |  | SOT-23-3 | 量产
PJM05P60SC | P | N/A | -60 | ±20 | -5 | 1.2 | -1 | -2 | 75mΩ@-10V/-4A | 96mΩ@-4.5V/-3A |  | SOT-23-3 | 工程
PJM4602DNSG-S | N Double | N/A | 20 | ±12 | 2 | 1 | 0.4 | 1.2 | 60mΩ@4.5V/2A | 80mΩ@2.5V/1A |  | SOT-23-6 | 量产
PJM3222DNSG | N Double | N/A | 20 | ±12 | 4 | 1.5 | 0.75 | 1.2 | 30mΩ@4.5V/3.4A | 37mΩ@2.5V/3A |  | SOT-23-6 | 量产
PJM8205DNSG | N Double | N/A | 20 | ±12 | 5 | 1.25 | 0.5 | 1.2 | 25mΩ@4.5V/5A | 32mΩ@2.5V/4A |  | SOT-23-6 | 量产
PJM8205ADNSG | N Double | N/A | 18 | ±12 | 6 | 1.2 | 0.5 | 1 | 25mΩ@4.5V/5A | 32mΩ@2.5V/4A |  | SOT-23-6 | 量产
PJM4612DNSG | N Double | N/A | 20 | ±10 | 6.5 | 1 | 0.5 | 1 | 28mΩ@4.5V/5A | 35mΩ@2.5V/4.5A |  | SOT-23-6 | 量产
PJM8810DNSG | N Double | Y | 20 | ±10 | 7 | 1.5 | 0.45 | 1 | 15mΩ@10V/7A | 17mΩ@4.5V/6.5A | 21mΩ@2.5V/5.5A | SOT-23-6 | 量产
PJM6800DNSG | N Double | N/A | 30 | ±12 | 5.8 | 1.4 | 0.7 | 1.2 | 50mΩ@10V/3.4A | 60mΩ@4.5V/3A | 88mΩ@2.5V/2A | SOT-23-6 | 量产
PJM10H03NSG | N | N/A | 100 | ±20 | 3 | 1.5 | 1 | 2 | 160mΩ@10V/3A | 170mΩ@4.5V/3A |  | SOT-23-6 | 量产
PJM4601DPSG-S | P Double | N/A | -20 | ±12 | -2 | 1 | -0.4 | -1 | 120mΩ@-4.5V/-2A | 180mΩ@-2.5V/-1A |  | SOT-23-6 | 量产
PJM6801DPSG | P Double | N/A | -30 | ±12 | -4.1 | 1.15 | -0.6 | -1.4 | 45mΩ@-10V/-3A | 55mΩ@-4.5V/-2A |  | SOT-23-6 | 量产
PJM04P60SG | P | N/A | -60 | ±20 | -4 | 1.15 | -1 | -2.5 | 120mΩ@-10V/-4A | 170mΩ@-4.5V/-3A |  | SOT-23-6 | 量产
PJM6601CSG | N | N/A | 30 | ±20 | 3.6 | 1.2 | 1.2 | 2.2 | 40mΩ@10V/3.6A | 58mΩ@4.5V/3A |  | SOT-23-6 | 量产
| P | N/A | -30 | ±20 | -2 | 1.2 | -1 | -2.5 | 75mΩ@-10V/-2A | 115mΩ@-4.5V/-1.5A
PJM4603CSG | N | N/A | 20 | ±12 | 3 | 0.8 | 0.4 | 1 | 45mΩ@4.5V/3A | 60mΩ@2.5V/3A |  | SOT-23-6 | 量产
| P | N/A | -20 | ±12 | -3 | 0.8 | -0.4 | -1 | 110mΩ@-4.5V/-3A | 140mΩ@-2.5V/-2A
PJM06C20PA | N | N/A | 20 | ±12 | 6 | 2 | 0.5 | 1 | 28mΩ@4.5V/5A | 35mΩ@2.5V/4A |  | SOP-8 | 工程
| P |  | -20 | ±12 | -5 |  | -0.5 | -1 | 45mΩ@-4.5V/-4A | 70mΩ@-2.5V/-3A
PJM07DN30PA | N Double | N/A | 30 | ±12 | 7 | 2 | 0.7 | 1.4 | 41mΩ@10V/6A | 45mΩ@4.5V/5A |  | SOP-8 | 工程
PJM08DN30PA | N Double | N/A | 30 | ±20 | 8 | 2.5 | 1 | 2.5 | 19mΩ@10V/8A | 29mΩ@4.5V/5A |  | SOP-8 | 工程
PJM10DN30PA | N Double | N/A | 30 | ±20 | 10 | 3 | 1 | 2.5 | 12mΩ@10V/10A | 18mΩ@4.5V/8A |  | SOP-8 | 工程
PJM13N30PA | N | N/A | 30 | ±20 | 13 | 3 | 1 | 2.5 | 12mΩ@10V/13A | 18mΩ@4.5V/10A |  | SOP-8 | 工程
PJM15N30PA | N | N/A | 30 | ±20 | 15 | 3 | 1 | 2.5 | 8mΩ@10V/15A | 14mΩ@4.5V/10A |  | SOP-8 | 工程
PJM08C30PA | N | N/A | 30 | ±20 | 5.8 | 2 | 1 | 2.5 | 31mΩ@10V/5A | 40mΩ@4.5V/5A |  | SOP-8 | 工程
| P |  | -30 | ±20 | -4.1 |  | -1 | -3 | 60mΩ@-10V/-4.1A | 87mΩ@-4.5V/-3A
PJM09N40PA | N | N/A | 40 | ±20 | 9 | 2 | 1 | 2.5 | 23mΩ@10V/8A | 36mΩ@4.5V/5A |  | SOP-8 | 工程
PJM10N40PA | N | N/A | 40 | ±20 | 10 | 2.5 | 1 | 2.5 | 14.3mΩ@10V/10A | 19.6mΩ@4.5V/5A |  | SOP-8 | 工程
PJM13N40PA | N | N/A | 40 | ±20 | 13 | 3 | 1 | 2.5 | 12.5mΩ@10V/13A | 18mΩ@4.5V/10A |  | SOP-8 | 工程
PJM15N40PA | N | N/A | 40 | ±20 | 15 | 3 | 1 | 2.5 | 9mΩ@10V/15A | 14mΩ@4.5V/10A |  | SOP-8 | 工程
PJM08C40PA | N | N/A | 40 | ±20 | 8 | 2 | 1 | 2 | 19mΩ@10V/8A | 29mΩ@4.5V/4A |  | SOP-8 | 工程
| P |  | -40 | ±20 | -7 |  | -1 | -2 | 35mΩ@-10V/-8A | 45mΩ@-4.5V/-4A
PJM03DN60PA | N Double | N/A | 60 | ±20 | 3 | 2 | 1 | 2.5 | 105mΩ@10V/3A | 125mΩ@4.5V/3A |  | SOP-8 | 小批
PJM05DN60PA | N Double | N/A | 60 | ±20 | 5 | 2 | 1 | 2.5 | 40mΩ@10V/5A | 50mΩ@4.5V/3A |  | SOP-8 | 工程
PJM07N60PA | N | N/A | 60 | ±20 | 7 | 2.1 | 1 | 2.5 | 30mΩ@10V/7A | 35mΩ@4.5V/6A |  | SOP-8 | 工程
PJM08N60PA | N | N/A | 60 | ±20 | 8 | 2.1 | 1 | 2.2 | 20mΩ@10V/8A | 28mΩ@4.5V/8A |  | SOP-8 | 工程
PJM06C60PA | N | N/A | 60 | ±20 | 6 | 2 | 1 | 2.5 | 50mΩ@10V/6A | 70mΩ@4.5V/6A |  | SOP-8 | 工程
| P |  | -60 | ±20 | -6 |  | -1.5 | -3 | 80mΩ@-10V/-6A | 120mΩ@-4.5V/-6A
PJM4953PPA | P Double | N/A | -30 | ±20 | -5.1 | 2.15 | -1 | -2.5 | 55mΩ@-10V/-5A | 90mΩ@-4.5V/-4A |  | SOP-8 | 小批
PJM09DP30PA | P Double | N/A | -30 | ±20 | -9 | 3.3 | -1 | -2.5 | 25mΩ@-10V/-9A | 38mΩ@-4.5V/-5A |  | SOP-8 | 工程
PJM05P30PA | P | N/A | -30 | ±20 | -5.1 | 2.15 | -1 | -2.5 | 55mΩ@-10V/-5A | 90mΩ@-4.5V/-4A |  | SOP-8 | 小批
PJM07P30PA | P | N/A | -30 | ±20 | -7 | 3 | -1 | -2.5 | 35mΩ@-10V/-7A | 54mΩ@-4.5V/-4A |  | SOP-8 | 工程
PJM09P30PA | P | N/A | -30 | ±20 | -9 | 3.3 | -1 | -2.5 | 25mΩ@-10V/-9A | 38mΩ@-4.5V/-5A |  | SOP-8 | 工程
PJM10P30PA | P | N/A | -30 | ±20 | -10 | 3.7 | -1 | -2.5 | 23mΩ@-10V/-10A | 34mΩ@-4.5V/-5A |  | SOP-8 | 小批
PJM11P30PA | P | N/A | -30 | ±20 | -11 | 3.7 | -1 | -2.5 | 16.5mΩ@-10V/-10A | 26.5mΩ@-4.5V/-5A |  | SOP-8 | 工程
PJM12P30PA | P | N/A | -30 | ±20 | -12 | 3 | -1 | -3 | 14mΩ@-10V/-12A | 17mΩ@-4.5V/-10A |  | SOP-8 | 小批
PJM15P30PA | P | N/A | -30 | ±20 | -15 | 3 | -1 | -2.5 | 12mΩ@-10V/-15A | 20mΩ@-4.5V/-10A |  | SOP-8 | 工程
PJM06P40PA | P | N/A | -40 | ±20 | -6 | 2 | -1 | -2.5 | 50mΩ@-10V/-6A | 66mΩ@-4.5V/-4A |  | SOP-8 | 工程
PJM13P40PA | P | N/A | -40 | ±20 | -13 | 2.5 | -1 | -2.5 | 15mΩ@-10V/-12A | 25mΩ@-4.5V/-10A |  | SOP-8 | 工程
DFN系列
PJM15N60DF | N | N/A | 60 | ±20 | 15 | 5 | 1 | 2.5 | 33mΩ@10V/10A | 45mΩ@4.5V/5A |  | DFN2x2-6L | 工程
PJM12P20DF | P | N/A | -20 | ±12 | -12 | 4.5 | 0.4 | 1 | 22mΩ@-4.5V/-10A | 30mΩ@-2.5V/-5A |  | DFN2x2-6L | 量产
PJM09P20DF | P | N/A | -20 | ±12 | -9 | 3 | 0.4 | 1 | 26mΩ@-4.5V/-7A | 37mΩ@-2.5V/-5.6A |  | DFN2x2-6L | 工程
PJM16P12DF | P | N/A | -12 | ±12 | -16 | 8 | 0.4 | 1 | 18mΩ@-4.5V/-8A | 24mΩ@-2.5V/-5A |  | DFN2x2-6L | 量产
PJM03DP20DFA | P Double | N/A | -20 | ±12 | -3 | 1.5 | 0.4 | 1 | 110mΩ@-4.5V/-2.8A | 140mΩ@-2.5V/-2A |  | DFN2x2A-6L | 量产
PJM05DP20DFA | P Double | N/A | -20 | ±12 | -4.5 | 1.4 | 0.5 | 0.9 | 45mΩ@-4.5V/-3A | 70mΩ@-2.5V/-2A |  | DFN2x2A-6L | 工程
PJM3415PDFA | P Double | Y | -20 | ±8 | -4 | 1.2 | 0.3 | 1 | 50mΩ@-4.5V/-4A | 60mΩ@-2.5V/-4A |  | DFN2x2A-6L | 工程
PJM04DP30DFA | P Double | N/A | -30 | ±20 | -4.1 | 1.2 | 1 | 3 | 60mΩ@-10V/-4.1A | 87mΩ@-4.5V/-3A |  | DFN2x2A-6L | 工程
PJM05DN20DFA | N Double | N/A | 20 | ±12 | 5.5 | 1 | 0.45 | 1 | 28mΩ@4.5V/4A | 35mΩ@2.5V/3A |  | DFN2x2A-6L | 工程
PJM03DN20DFA | N Double | N/A | 20 | ±12 | 3.6 | 1 | 0.5 | 1.2 | 45mΩ@4.5V/3A | 60mΩ@2.5V/2.8A |  | DFN2x2A-6L | 工程
PJM03DN60DFA | N Double | N/A | 60 | ±20 | 3 | 1 | 1 | 2.5 | 105mΩ@10V/3A | 125mΩ@4.5V/3A |  | DFN2x2A-6L | 工程
PJM05C20DFA | N | N/A | 20 | ±12 | 5 | 1.2 | 0.5 | 1 | 28mΩ@4.5V/4.5A | 35mΩ@2.5V/4A |  | DFN2x2A-6L | 工程
| P |  | -20 | ±12 | -5 |  | 0.5 | 0.9 | 45mΩ@-4.5V/-4.1A | 70mΩ@-2.5V/-3A
PJM01N20KDC | N | Y | 20 | ±10 | 0.75 | 0.15 | 0.3 | 1 | 250mΩ@4.5V/0.5A | 350mΩ@2.5V/0.3A |  | DFN1x0.6-3L | 量产
PJM7002KNDC | N | Y | 60 | ±20 | 0.3 | 0.3 | 1 | 2.5 | 3Ω@10V/0.5A | 4Ω@4.5V/0.3A |  | DFN1x0.6-3L | 量产
PJM01P20KDC | P | Y | -20 | ±10 | -0.7 | 0.15 | 0.3 | 1 | 520mΩ@-4.5V/-0.5A | 750mΩ@-2.5V/-0.3A |  | DFN1x0.6-3L | 量产
PJM25H08NTF | N | N/A | 250 | ±20 | 8 | 40 | 0.4 | 1.5 | 0.28Ω@10V/4.7A |  |  | TO-220F | 量产
PJM25H14NTF | N | N/A | 250 | ±30 | 14 | 40 | 2 | 4 | 0.28Ω@10V/8.4A |  |  | TO-220F | 量产
PJM50H13NTF | N | N/A | 500 | ±30 | 13 | 48 | 2 | 4 | 0.45Ω@10V/6.5A |  |  | TO-220F | 量产
PJM50H15NTF | N | N/A | 500 | ±30 | 15 | 70 | 2 | 4 | 0.35Ω@10V/7.5A |  |  | TO-220F | 量产
PJM50H20NTF | N | N/A | 500 | ±30 | 20 | 40 | 2 | 4 | 0.26Ω@10V/10A |  |  | TO-220F | 量产
PJM60H04NTF | N | N/A | 600 | ±30 | 4 | 30 | 2 | 4 | 2.3Ω@10V/2A |  |  | TO-220F | 量产
PJM60H07NTF | N | N/A | 600 | ±30 | 7 | 40 | 2 | 4 | 1.2Ω@10V/3.5A |  |  | TO-220F | 量产
PJM60H10NTF | N | N/A | 600 | ±30 | 10 | 69 | 2 | 4 | 0.7Ω@10V/5A |  |  | TO-220F | 量产
PJM65H04NTF | N | N/A | 650 | ±30 | 4 | 30 | 2 | 4 | 2.4Ω@10V/2A |  |  | TO-220F | 量产
PJM65H07NTF | N | N/A | 650 | ±30 | 7 | 40 | 2 | 4 | 1.15Ω@10V/3.5A |  |  | TO-220F | 量产
PJM65H12NTF | N | N/A | 650 | ±30 | 12 | 55 | 2 | 4 | 0.65Ω@10V/6A |  |  | TO-220F | 量产
PJM65H16NTF | N | N/A | 650 | ±30 | 16 | 70 | 2 | 4 | 0.55Ω@10V/8A |  |  | TO-220F | 量产
PJM65H20NTF | N | N/A | 650 | ±30 | 20 | 40 | 2 | 4 | 0.4Ω@10V/10A |  |  | TO-220F | 量产
PJM80H04NTF | N | N/A | 800 | ±30 | 4 | 45 | 2 | 4 | 2Ω@10V/2.4A |  |  | TO-220F | 量产
PJM80H11NTF | N | N/A | 800 | ±30 | 11 | 40 | 2.5 | 4.5 | 0.52Ω@10V/5.5A |  |  | TO-220F | 量产
PJM90H03NTF | N | N/A | 900 | ±30 | 3 | 30 | 2 | 4 | 5Ω@10V/1.5A |  |  | TO-220F | 量产
PJM90H09NTF | N | N/A | 900 | ±30 | 9 | 68 | 2 | 4 | 1.4Ω@10V/4.5A |  |  | TO-220F | 量产
PJM120N40TD | N | N/A | 40 | ±20 | 120 | 120 | 1.2 | 2.5 | 4.5mΩ@10V/20A | 7mΩ@4.5V/10A |  | TO-251 | 量产
PJM6025NTD | N | N/A | 60 | ±20 | 25 | 50 | 1 | 3 | 30mΩ@10V/20A |  |  | TO-251 | 量产
PJM65H04NTD | N | N/A | 650 | ±30 | 4 | 75 | 2 | 4 | 2.4Ω@10V/2A |  |  | TO-251 | 量产
PJM10H10NTE | N | N/A | 100 | ±20 | 10 | 24 | 1 | 2.5 | 120mΩ@10V/8A | 140mΩ@4.5V/5A |  | TO-252 | 小批
PJM10H15NTE | N | N/A | 100 | ±20 | 15 | 28 | 1 | 3 | 90mΩ@10V/10A | 130mΩ@4.5V/8A |  | TO-252 | 小批
PJM10H45NTE | N | N/A | 100 | ±20 | 45 | 42 | 1 | 2.5 | 17.5mΩ@10V/20A | 21.5mΩ@4.5V/10A |  | TO-252 | 小批
PJM40N40TE | N | N/A | 40 | ±20 | 40 | 28 | 1 | 2.5 | 13mΩ@10V/20A | 23mΩ@4.5V/10A |  | TO-252 | 小批
PJM150N80TC | N | N/A | 80 | ±20 | 150 | 220 | 2 | 4 | 5.5mΩ@10V/40A |  |  | TO-263 | 量产
PJM10H80NTC | N | N/A | 100 | ±20 | 80 | 125 | 1 | 3 | 8mΩ@10V/40A |  |  | TO-263 | 量产
PJM10H180NTC | N | N/A | 100 | ±20 | 180 | 300 | 2 | 4 | 4mΩ@10V/60A |  |  | TO-263 | 量产
PJM40H10NTC | N | N/A | 400 | ±30 | 10 | 120 | 2 | 4 | 0.5Ω@10V/5A |  |  | TO-263 | 量产

## 低压差线性稳压器(LDO)
Type | VIN | VOUT | Tolarence | VDROP | IOUT | IQ | PSRR | Enable | Package | 状态
| Max.(V) | Typ.(V) | % | Max.(mV) | Typ.(mA) | Max.(μA) | dB | Y or N
PJ75A Series | 36 | 2.8 | 2 | 100 | 100 | 3 | / | N | SOT-23、SOT-23-3、SOT-89、SOT-23-5 | 停产
| 36 | 3 | 2 | 100 | 100 | 3 | / | N
| 36 | 3.3 | 2 | 55 | 100 | 3 | / | N
| 36 | 3.6 | 2 | 55 | 100 | 3 | / | N
| 36 | 4 | 2 | 55 | 100 | 3 | / | N
| 36 | 4.4 | 2 | 55 | 100 | 3 | / | N
| 36 | 5 | 2 | 55 | 150 | 4 | / | N
PJ75B Series | 36 | 1.8 | 2 | 1050 | 150 | 2.5 | 68 | N | SOT-23、SOT-23-3、SOT-89、SOT-23-5 | 量产MP
| 36 | 2.5 | 2 | 1000 | 150 | 2.5 | 68 | N
| 36 | 3 | 2 | 700 | 150 | 2.5 | 68 | N
| 36 | 3.3 | 2 | 680 | 150 | 2.5 | 68 | N
| 36 | 3.6 | 2 | 660 | 150 | 2.5 | 68 | N
| 36 | 5 | 2 | 600 | 150 | 2.5 | 68 | N
PJ73 Series | 20 | 2.1 | 2 | 55 | 300Min. | 3 | 58 | N | SOT-23、SOT-23-3、SOT-89、SOT-23-5 | 量产MP
| 20 | 2.3 | 2 | 55 | 300Min. | 3 | 58 | N
| 20 | 2.5 | 2 | 55 | 300Min. | 3 | 58 | N
| 20 | 2.8 | 2 | 55 | 300Min. | 3 | 58 | N
| 20 | 3 | 2 | 300 | 300Min. | 3 | 58 | N
| 20 | 3.3 | 2 | 300 | 300Min. | 3 | 58 | N
| 20 | 3.6 | 2 | 300 | 300Min. | 3 | 58 | N
| 20 | 4 | 2 | 300 | 300Min. | 3 | 58 | N
| 20 | 4.4 | 2 | 300 | 300Min. | 3 | 58 | N
| 20 | 5 | 2 | 300 | 300Min. | 3 | 58 | N
| 20 | 9 | 2 | 300 | 300Min. | 3 | 58 | N
PJ72 Series | 24 | 3 | 2 | 990 | 150 | 3 | / | N | SOT-23、SOT-23-3、SOT-89、SOT-23-5 | 量产MP
| 24 | 3.3 | 2 | 990 | 150 | 3 | / | N
| 24 | 5 | 2 | 900 | 150 | 3 | / | N
PJ71 Series | 28 | 3 | 5 | Typ.100 | 30 | 6 | / | N | SOT-23、SOT-23-3、SOT-89、SOT-23-5 | 量产MP
| 28 | 3.3 | 5 | Typ.100 | 30 | 6 | / | N
| 28 | 3.6 | 5 | Typ.60 | 30 | 7 | / | N
| 28 | 4.4 | 5 | Typ.100 | 30 | 7.5 | / | N
| 28 | 5 | 5 | Typ.100 | 30 | 9 | / | N
PJ54 Series | 45 | 1.8 | 2 | 350 | 350 | 2.1 | 85 | Y | SOT-23、SOT-23-3、SOT-89、SOT-23-5、DFN1x1-4L | 量产MP
| 45 | 3 | 2 | 350 | 350 | 2.1 | 85 | Y
| 45 | 3.3 | 2 | 350 | 350 | 2.1 | 85 | Y
| 45 | 5 | 2 | 350 | 350 | 2.1 | 85 | Y
PJ6206A Series | 6 | 1.2 | 2 | 570 | 300 | 8 | 70 | N | SOT-23、SOT-23-3、SOT-89 | 量产MP
| 6 | 1.5 | 2 | 570 | 300 | 8 | 70 | N
| 6 | 1.8 | 2 | 420 | 300 | 9 | 70 | N
| 6 | 2.5 | 2 | 420 | 300 | 10 | 70 | N
| 6 | 2.8 | 2 | 350 | 300 | 11 | 70 | N
| 6 | 3 | 2 | 350 | 300 | 12 | 70 | N
| 6 | 3.3 | 2 | 350 | 300 | 13 | 70 | N
| 6 | 5 | 2 | 350 | 300 | 14 | 70 | N
PJ9193 Series | 6.5 | 1.2 | 2 | 300 | 300 | 70 | 70 | Y | SOT-23-5,SOT-23,SOT-23-3 | 量产MP
| 6.5 | 1.5 | 2 | 300 | 300 | 70 | 70 | Y
| 6.5 | 1.8 | 2 | 300 | 300 | 70 | 70 | Y
| 6.5 | 2.5 | 2 | 300 | 300 | 70 | 70 | Y
| 6.5 | 2.8 | 2 | 300 | 300 | 70 | 70 | Y
| 6.5 | 3 | 2 | 300 | 300 | 70 | 70 | Y
| 6.5 | 3.3 | 2 | 300 | 300 | 70 | 70 | Y
| 6.5 | 3.6 | 2 | 300 | 300 | 70 | 70 | Y
PJ9570 Series | 6.5 | 1.2 | 2 | 300 | 450 | 70 | 70 | Y | SOT-23、SOT-23-3、SOT-89、SOT-23-5 | 量产MP
| 6.5 | 1.5 | 2 | 300 | 450 | 70 | 70 | Y
| 6.5 | 1.8 | 2 | 300 | 450 | 70 | 70 | Y
| 6.5 | 2.5 | 2 | 300 | 450 | 70 | 70 | Y
| 6.5 | 2.8 | 2 | 300 | 450 | 70 | 70 | Y
| 6.5 | 3 | 2 | 300 | 450 | 70 | 70 | Y
| 6.5 | 3.3 | 2 | 300 | 450 | 70 | 70 | Y
| 6.5 | 3.6 | 2 | 300 | 450 | 70 | 70 | Y
PJ9501 Series | 7 | 1.2 | 1.5 | 250 | 500 | 1 | 70 | Y | SOT-23、SOT-23-3、SOT-89、SOT-23-5 | 停产
| 7 | 1.5 | 1.5 | 250 | 500 | 1 | 70 | Y
| 7 | 1.8 | 1.5 | 250 | 500 | 1 | 70 | Y
| 7 | 2.5 | 1.5 | 250 | 500 | 1 | 70 | Y
| 7 | 2.8 | 1.5 | 250 | 500 | 1 | 70 | Y
| 7 | 3 | 1.5 | 250 | 500 | 1 | 70 | Y
| 7 | 3.3 | 1.5 | 250 | 500 | 1 | 70 | Y
PJ1117SQ Series | 12 | 1.2 | 2 | 1.3V | 800 | 5mA | 75 | N | SOT-89 | 量产MP
| 12 | 1.5 | 1.5 | 1.3V | 800 | 5mA | 75 | N
| 12 | 1.8 | 1.5 | 1.3V | 800 | 5mA | 75 | N
| 12 | 2.5 | 1.5 | 1.3V | 800 | 5mA | 75 | N
| 12 | 3.3 | 1.5 | 1.3V | 800 | 5mA | 75 | N
| 12 | 5 | 1.5 | 1.3V | 800 | 5mA | 75 | N
PJ9301 Series | 6 | 0.8~3.3 | 2 | 450 | 300 | 1.5 | 75 | Y | SOT-23-5、DFN1x1-4L | 工程EP
PJ9303 Series | 16 | 1.2,1.8,2.8,3, 3.3,5 | 2 | 600 | 300 | 3 |  | N | SOT-23、SOT-23-3、SOT-89、SOT-23-5 | 工程EP
PJ9350 Series | 7 | 0.7~3.3 | 2 | 500 | 300 | 50 | 75 | Y | SOT-23-5、DFN1x1-4L | 工程EP
PJ9650 Series | 7 | 1~3.6、ADJ | 2 | 300 | 600 | 50 | 75 | Y | SOT-23、SOT-23-3、SOT-89、SOT-23-5 | 工程EP

## 电压调整器(Voltage Regulator)
Type | VIN | VOUT | Tolarence | IOUT | IQ | Package | 状态
| Max.(V) | Typ.(V) | % | Typ.(mA) | Max.(mA)
PJ78L05SQ | 30 | 5 | 5 | 100 | 6 | SOT-89 | 量产
PJ78L05SQ-M | 35 | 5 | 5 | 100 | 2.3 | SOT-89 | 工程
PJ78L06SQ | 30 | 6 | 5 | 100 | 5.5 | SOT-89 | 量产
PJ78L08SQ | 30 | 8 | 5 | 100 | 5.5 | SOT-89 | 量产
PJ78L09SQ | 30 | 9 | 5 | 100 | 5.5 | SOT-89 | 量产
PJ78L10SQ | 30 | 10 | 5 | 100 | 6 | SOT-89 | 量产
PJ78L12SQ | 35 | 12 | 5 | 100 | 6 | SOT-89 | 量产
PJ78L15SQ | 35 | 15 | 5 | 100 | 6.5 | SOT-89 | 量产
PJ78S05SQ | 30 | 5 | 5 | 200 | 5.5 | SOT-89 | 量产
PJ78M05SQ | 35 | 5 | 5 | 500 | 6 | SOT-89 | 量产
PJ78M12SQ | 35 | 12 | 5 | 500 | 6 | SOT-89 | 量产
PJ78M05TE | 35 | 5 | 5 | 500 | 6 | TO-252 | 工程
PJ78M05TE-S | 30 | 5 | 5 | 500 | 6 | TO-252 | 工程
PJ79L05SQ | -30 | 5 | 5 | 100 | 6 | SOT-89 | 量产
PJ79L08SQ | -30 | 8 | 5 | 100 | 6 | SOT-89 | 量产
PJ79L09SQ | -30 | 9 | 5 | 100 | 6 | SOT-89 | 量产
PJ79L12SQ | -30 | 12 | 5 | 100 | 6 | SOT-89 | 量产
PJ78L05SA | 30 | 5 | 5 | 100 | 6 | SOT-23 | 量产
TL431SQ | 36 | VREF2.495 | 1 | 100 | - | SOT-89 | 量产
TL431ASQ | 36 | VREF2.495 | 0.5 | 100 | - | SOT-89 | 量产
TL431SQ-YK | 36 | VREF2.495 | 1 | 100 | - | SOT-89 | 量产
TL431ASQ-YK | 36 | VREF2.495 | 0.5 | 100 | - | SOT-89 | 量产
TL432RSQ | 18 | VREF1.24 | 1 | 100 | - | SOT-89 | 量产
TL432CRSQ | 18 | VREF1.24 | 0.5 | 100 | - | SOT-89 | 量产
TL431 | 36 | VREF2.495 | 1 | 100 | - | SOT-23 | 量产
TL431A | 36 | VREF2.495 | 0.5 | 100 | - | SOT-23 | 量产
TL431B | 36 | VREF2.495 | 0.4 | 100 | - | SOT-23 | 量产
TL431-YK | 36 | VREF2.495 | 1 | 100 | - | SOT-23 | 量产
TL431A-YK | 36 | VREF2.495 | 0.5 | 100 | - | SOT-23 | 量产
TL431B-YK | 36 | VREF2.495 | 0.4 | 100 | - | SOT-23 | 量产
TL431H | 36 | VREF2.5 | 1 | 100 | - | SOT-23 | 工程
TL431AH | 36 | VREF2.5 | 0.5 | 100 | - | SOT-23 | 工程
TL432 | 18 | VREF1.24 | 1 | 100 | - | SOT-23 | 量产
TL432C | 18 | VREF1.24 | 0.5 | 100 | - | SOT-23 | 量产
TL432A | 18 | VREF1.25 | 1 | 100 | - | SOT-23 | 量产
TL432AC | 18 | VREF1.25 | 0.5 | 100 | - | SOT-23 | 量产

## IC
Type | VIN | VFLOAT | Max Charger | 涓流充电电流 |  | 待机供电电流 |  | Package | 备注 | 状态
| (V) | Typ.(V) | (mA) | (mA) |  | (uA)
PJ4054 | 4.5~6 | 4.2 | 800 | 50 |  | 45 |  | SOT-23-5 | 无反接保护 | 量产
PJ4054H | 4.25~6.5 | 4.2 | 800 | 45 |  | 200 |  | SOT-23-5 | 带反接保护 | 工程
PJ4054B | 4.5~6 | 4.2 | 500 | 100 |  | 50 |  | SOT-23-5 | 无反接保护 | 量产
PJ4054C | 4~6.5 | 4.25 | 500 | 50 |  | 50 |  | SOT-23-5 | 带反接保护 | 量产
PJ4057 | 4.2~6.5 | 4.2 | 500 | 50 |  | 50 |  | SOT-23-6 | 无反接保护 | 量产
PJ4054D | 4.7~6.2 | 4.15~4.35 | 600 | 50 |  | 100 |  | SOT-23-5 | 带反接保护 | 工程
PJ4055 | 4.7~6.2 | 4.15~4.35 | 600 | 50 |  | 100 |  | SOT-23-6 | 带反接保护 | 工程
Type | VOCP | VOCR | VODP | VODR | VSHORT | 0V Battery Charging Function |  | Package | 备注 | 状态
| (V) | (V) | (V) | (V) | V
DW01 | 4.3 | 4.1 | 2.4 | 3 | 1 | allow |  | SOT-23-6 | 过充电压精度±50mV | 量产
DW01A | 4.28 | 4.08 | 2.4 | 3 | 1 | allow |  | SOT-23-6 | 过充电压精度±50mV | 量产
DW03 | 4.3 | 4.1 | 2.4 | 3 | \ | allow |  | SOT-23-5 | 内置MOSFET | 量产
DW06 | 4.3 | 4.1 | 2.4 | 3 | \ | allow |  | SOT-23-6 | 内置MOSFET | 量产
Type | Mode | VIN | VCS | IQ | FMAX | Package |  |  |  | 状态
|  | (V) | (mV) | (mA) | (MHz)
PJL2024SG | PWM / Analog dimming | 6~80 | 200 | 0.3 | 1 | SOT-23-6 |  |  |  | 量产
PJL4115SR | PWM / Analog dimming | 8~30 | 200 | 0.27 | 1 | SOT-89-5 |  |  |  | 量产
PJL4116SR | PWM / Analog dimming | 8~60 | 200 | 0.27 | 1 | SOT-89-5 |  |  |  | 工程
Type | VIN | VFB | IQ | IOMAX | F | Eff. |  | Package | 备注 | 状态
| (V) | (mV) | (uA) | (A) | MHz
PJS6106SE | 2.5~6 | 600 | 0.1 | 1.5 | 1.5 | 96% |  | SOT-23-5 | DC-DC | 量产
PJS6105SE | 2.5~5.5 | 600 | 0.1 | 1.8 | 2 | 96% |  | SOT-23-5 | DC-DC | 工程
PJS6205SE | 2.5~5.5 | 600 | 0.1 | 3 | 2 | 96% |  | SOT-23-5 | DC-DC | 工程
Type | CH | VCC |  | TA Range | VOS | IQ | Iib | Package | 备注 | 状态
|  | Min.(V) | Max.(V) | (℃) | (mV) | (mA) | (nA)
LM321 | 1 | 3 | 24 | 0~70 | ±5 | 0.5 | 250 | SOT-23-5 | 通用单运放 | 量产
LMV321 | 1 | 2.1 | 5.5 | -40~85 | ±5 | 45uA | 10pA | SOT-23-5 | 轨对轨低功耗单运放 | 量产
LM358 | 2 | 3 | 32 | 0~70 | ±5 | 0.5 | 250 | SOP-8 | 通用双运放 | 工程
LMV358 | 2 | 2.1 | 5.5 | -40~85 | ±5 | 90uA | 10pA | SOP-8 | 轨对轨低功耗双运放 | 工程
LM393 | 2 | ±1.5 | ±18 | 0~70 | ±5 | 0.7 | 250 | SOP-8 | 双电压比较器 | 工程
LM386 | \ | 4 | 12 | 0~70 | \ | 4 | \ | SOP-8 | AB类低压小功率音频功放 | 工程
Type | VCC |  | ICC(uA) | Divider Mode |  | 1.2V/1.2V Mode |  | Package | 备注 | 状态
| Min.(V) | Max.(V) | at VCC=5V | VDPX_2.7(V) | VDMX_2.0(V) | VDPX_1.2(V) | VDMX_1.2(V)
PJ5102SG | 4.3 | 5.5 | 220 | 2.7 | 2.7 | 1.2 | 1.2 | SOT-23-6 | 双通道 | 量产
PJ3002SE | 4.3 | 5.5 | 220 | 2.7 | 2.7 | 1.2 | 1.2 | SOT-23-5 | 单通道 | 量产

## 双极晶体管(Transistor)
Type | Polarity | VCBO | VCEO | VEBO | IC | PD | hFE |  |  |  | fT | Package | 状态
|  | (V) | (V) | (V) | (A) | (mW) |  |  |  |  | MHz
FMMT617 | NPN | 15 | 15 | 5 | 3 | 625 | Min.200 |  |  |  | Min.150 | SOT-23 | 量产
MMBTSC3356 | NPN | 20 | 12 | 3 | 0.1 | 200 | Q:50~100 | R:80~160 | S:125~250 |  | Min.7GHz | SOT-23 | 量产
MMBT9018 | NPN | 30 | 15 | 5 | 0.05 | 200 | G:72~108 | H:97~190 |  |  | Typ.1100 | SOT-23 | 量产
BC848 | NPN | 30 | 30 | 5 | 0.1 | 300 | A:110~220 | B:200~450 | C:420~800 |  | Typ.300 | SOT-23 | 量产
BC818 | NPN | 30 | 25 | 5 | 0.5 | 300 | 16:100~250 | 25:160~400 | 40:250~600 |  | Min.100 | SOT-23 | 量产
MMBTA10 | NPN | 30 | 25 | 3 | 0.1 | 200 | Min.60 |  |  |  | Min.650 | SOT-23 | 量产
MMBTA13 | NPN | 30 | 30 | 10 | 0.3 | 300 | Min.10000 |  |  |  | Min.125 | SOT-23 | 量产
MMBTA14 | NPN | 30 | 30 | 10 | 0.3 | 300 | Min.20000 |  |  |  | Min.125 | SOT-23 | 量产
MMBTSC5344 | NPN | 35 | 30 | 5 | 0.8 | 200 | O:100~200 | Y:160~320 |  |  | Typ.120 | SOT-23 | 量产
MMBT9013 | NPN | 40 | 30 | 5 | 0.5 | 200 | G:100~250 | H:160~400 |  |  | Typ.100 | SOT-23 | 量产
MMBT9013(HFE200~350) | NPN | 40 | 30 | 5 | 0.5 | 200 | 200~350 |  |  |  | Typ.100 | SOT-23 | 量产
MMBT8050 | NPN | 40 | 25 | 6 | 0.6 | 350 | C:100~250 | D:160~400 |  |  | Typ.100 | SOT-23 | 量产
M8050 | NPN | 40 | 25 | 6 | 0.8 | 350 | B:85~160 | C:120~200 | D:160~300 |  | Min.100 | SOT-23 | 量产
MMBT8050D(HFE200~300) | NPN | 40 | 25 | 6 | 0.6 | 350 | 200~300 |  |  |  | Typ.100 | SOT-23 | 量产
MMBT8050(1.5A) | NPN | 40 | 25 | 6 | 1.5 | 350 | C:100~250 | D:160~400 |  |  | Min.120 | SOT-23 | 量产
MMBT9014 | NPN | 50 | 45 | 5 | 0.1 | 200 | B:110~220 | C:200~450 | D:420~800 |  | Min.100 | SOT-23 | 量产
MMBT9014(HFE300~400) | NPN | 50 | 45 | 5 | 0.1 | 200 | 300~400 |  |  |  | Min.100 | SOT-23 | 量产
BC847 | NPN | 50 | 45 | 6 | 0.1 | 300 | A:110~220 | B:200~450 | C:420~800 |  | Typ.300 | SOT-23 | 量产
BC817 | NPN | 50 | 45 | 5 | 0.5 | 300 | 16:100~250 | 25:160~400 | 40:250~600 |  | Min.100 | SOT-23 | 量产
MMBT4401 | NPN | 60 | 40 | 6 | 0.6 | 300 | 100~300 |  |  |  | Min.250 | SOT-23 | 量产
MMBT3904 | NPN | 60 | 40 | 6 | 0.2 | 350 | 100~300 |  |  |  | Min.300 | SOT-23 | 量产
MMBT3904(HFE100~200) | NPN | 60 | 40 | 6 | 0.2 | 350 | 100~200 |  |  |  | Min.300 | SOT-23 | 量产
MMBTSC1623 | NPN | 60 | 50 | 5 | 0.1 | 200 | L4:90~180 | L5:135~270 | L6:200~400 | L7:300~600 | Typ.250 | SOT-23 | 量产
MMBTSC1623(HFE300~400) | NPN | 60 | 50 | 5 | 0.1 | 200 | 300~400 |  |  |  | Typ.250 | SOT-23 | 量产
MMBTSC3875 | NPN | 60 | 50 | 5 | 0.15 | 150 | O:70~140 | Y:120~240 | G:200~400 | L:350~700 | Min.80 | SOT-23 | 量产
MMBTSC1815 | NPN | 60 | 50 | 5 | 0.15 | 200 | O:70~140 | Y:120~240 | G:200~400 | L:350~700 | Min.80 | SOT-23 | 量产
MMBTSC945 | NPN | 60 | 50 | 5 | 0.15 | 200 | L:130~200 | H:200~400 |  |  | Min.150 | SOT-23 | 量产
MMBTSC2412 | NPN | 60 | 50 | 7 | 0.15 | 200 | Q:120~270 | R:180~390 | S:270~560 |  | Typ.180 | SOT-23 | 量产
MMBT2222 | NPN | 60 | 30 | 5 | 0.6 | 350 | 100~300 |  |  |  | Min.300 | SOT-23 | 量产
MMBT2222A | NPN | 75 | 40 | 6 | 0.6 | 350 | 100~300 |  |  |  | Min.300 | SOT-23 | 量产
BCW66 | NPN | 75 | 45 | 5 | 0.6 | 300 | 160~400 |  |  |  | Min.100 | SOT-23 | 量产
BC846 | NPN | 80 | 65 | 6 | 0.1 | 300 | A:110~220 | B:200~450 | C:420~800 |  | Typ.300 | SOT-23 | 量产
FMMT491 | NPN | 80 | 60 | 7 | 1 | 500 | 100~300 |  |  |  | Min.150 | SOT-23 | 量产
MMBTSD1782 | NPN | 80 | 80 | 5 | 0.5 | 200 | Q:120~270 | R:180~390 |  |  | Typ.120 | SOT-23 | 量产
FMMT493 | NPN | 120 | 100 | 5 | 1 | 250 | 100~300 |  |  |  | Min.150 | SOT-23 | 量产
MMBT5551 | NPN | 180 | 160 | 6 | 0.6 | 350 | 80~250 |  |  |  | 100~300 | SOT-23 | 量产
MMBT5551(HFE100~200) | NPN | 180 | 160 | 6 | 0.6 | 350 | 100~200 |  |  |  | 100~300 | SOT-23 | 量产
MMBTA43 | NPN | 200 | 200 | 6 | 0.5 | 350 | 80~200 |  |  |  | Min.50 | SOT-23 | 量产
MMBTA42 | NPN | 300 | 300 | 6 | 0.5 | 350 | 80~200 |  |  |  | Min.50 | SOT-23 | 量产
MMBTA44 | NPN | 500 | 400 | 6 | 0.3 | 350 | 50~200 |  |  |  | / | SOT-23 | 量产
MMBT13001SA | NPN | 700 | 420 | 10 | 0.15 | 300 | 15~25 |  |  |  | Min.5 | SOT-23 | 量产
FMMT717 | PNP | -12 | -12 | -5 | -2.5 | 625 | 60 |  |  |  | Min.150 | SOT-23 | 量产
FMMT718 | PNP | -20 | -20 | -5 | -1.5 | 625 | 300~600 | 300~520 | 150~300 | 35~200 | Min.150 | SOT-23 | 量产
BC808 | PNP | -30 | -25 | -5 | -0.5 | 300 | 16:100~250 | 25:160~400 | 40:250~600 |  | Min.80 | SOT-23 | 量产
BC858 | PNP | -30 | -30 | -5 | -0.1 | 200 | A:125~250 | B:220~475 | C:420~800 |  | Min.100 | SOT-23 | 量产
MMBTA64 | PNP | -30 | -30 | -10 | -0.8 | 300 | 10K |  |  |  | Min.125 | SOT-23 | 量产
MMBT8550 | PNP | -40 | -25 | -6 | -0.6 | 350 | C:100~250 | D:160~400 |  |  | Typ.100 | SOT-23 | 量产
MMBT8550-1.5A | PNP | -40 | -25 | -6 | -1.5 | 350 | C:100~250 | D:160~400 |  |  | Min.120 | SOT-23 | 量产
MMBT9012 | PNP | -40 | -30 | -5 | -0.5 | 200 | G:100~250 | H:160~400 |  |  | Typ.100 | SOT-23 | 量产
MMBT9012(HFE120~200) | PNP | -40 | -30 | -5 | -0.5 | 200 | 120~200 |  |  |  | Typ.100 | SOT-23 | 量产
MMBT4403 | PNP | -40 | -40 | -5 | -0.6 | 300 | 100~300 |  |  |  | Min.200 | SOT-23 | 量产
MMBT3906 | PNP | -40 | -40 | -6 | -0.2 | 350 | 100~300 |  |  |  | Min.250 | SOT-23 | 量产
MMBT9015 | PNP | -50 | -45 | -5 | -0.1 | 200 | B:110~220 | C:200~450 | D:420~800 |  | Min.100 | SOT-23 | 量产
MMBT9015(HFE300~400) | PNP | -50 | -45 | -5 | -0.1 | 200 | 300~400 |  |  |  | Min.100 | SOT-23 | 量产
BC807 | PNP | -50 | -45 | -5 | -0.5 | 300 | 16:100~250 | 25:160~400 | 40:250~600 |  | Min.80 | SOT-23 | 量产
BC857 | PNP | -50 | -45 | -5 | -0.1 | 200 | A:125~250 | B:220~475 | C:420~800 |  | Min.100 | SOT-23 | 量产
MMBTSA1162 | PNP | -50 | -50 | -5 | -0.15 | 200 | O:70~140 | Y:120~240 | G:200~400 |  | Min.80 | SOT-23 | 量产
MMBTSA1015 | PNP | -50 | -50 | -5 | -0.15 | 200 | O:70~140 | Y:120~240 | G:200~400 | L:350~700 | Min.80 | SOT-23 | 量产
MMBT2907 | PNP | -60 | -40 | -5 | -0.6 | 350 | 100~300 |  |  |  | Min.200 | SOT-23 | 量产
BCW68 | PNP | -60 | -45 | -5 | -0.8 | 200 | F:100~250 | G:160~400 | H:250~630 |  | Min.100 | SOT-23 | 量产
MMBTSA812 | PNP | -60 | -50 | -5 | -0.1 | 200 | O:90~180 | Y:135~270 | G:200~400 | L:300~600 | Typ.180 | SOT-23 | 量产
MMBTSA1037 | PNP | -60 | -50 | -6 | -0.15 | 200 | Q:120~270 | R:180~390 | S:270~560 |  | Typ.140 | SOT-23 | 量产
MMBTSB1116 | PNP | -60 | -50 | -6 | -1 | 350 | L:135~270 | K:200~400 | U:300~600 |  | Min.70 | SOT-23 | 量产
MMBT2907A | PNP | -60 | -60 | -5 | -0.6 | 350 | 100~300 |  |  |  | Min.200 | SOT-23 | 量产
MMBTA55 | PNP | -60 | -60 | -4 | -0.5 | 225 | 100~400 |  |  |  | Min.50 | SOT-23 | 量产
BC856 | PNP | -80 | -65 | -5 | -0.1 | 200 | A:125~250 | B:220~475 | C:420~800 |  | Min.100 | SOT-23 | 量产
FMMT591 | PNP | -80 | -60 | -7 | -1 | 500 | 100~300 |  |  |  | Min.150 | SOT-23 | 量产
MMBTA56 | PNP | -80 | -80 | -4 | -0.5 | 200 | 100~400 |  |  |  | Min.50 | SOT-23 | 量产
MMBTSB1198 | PNP | -80 | -80 | -5 | -0.5 | 200 | Q:120~270 | R:180~390 |  |  | Typ.180 | SOT-23 | 量产
FMMT593 | PNP | -120 | -100 | -5 | -1 | 250 | 100~300 |  |  |  | Min.150 | SOT-23 | 量产
MMBT5401 | PNP | -160 | -150 | -5 | -0.6 | 350 | 60~240 |  |  |  | 100~300 | SOT-23 | 量产
MMBT5401(HFE100~200) | PNP | -160 | -150 | -5 | -0.6 | 350 | 100~200 |  |  |  | 100~300 | SOT-23 | 量产
MMBTA93 | PNP | -200 | -200 | -5 | -0.5 | 350 | 80~200 |  |  |  | Min.50 | SOT-23 | 量产
MMBTA92 | PNP | -300 | -300 | -5 | -0.5 | 350 | 80~200 |  |  |  | Min.50 | SOT-23 | 量产
MMBTA94 | PNP | -400 | -400 | -6 | -0.3 | 350 | Min.25 |  |  |  | / | SOT-23 | 量产
2SB1198SC | PNP | -80 | -80 | -5 | -0.5 | 200 | Q:120~270 | R:180~390 |  |  | Typ.180 | SOT-23-3 | 量产
2SC3357SQ | NPN | 20 | 12 | 2.5 | 0.1 | 1200 | A:60~100 | B:90~140 | C:120~180 | D:170~250 | Typ.6.5GHz | SOT-89 | 量产
2SC4377SQ | NPN | 30 | 10 | 6 | 2 | 500 | A:140~240 | B:200~330 | C:300~450 | D:420~600 | Typ.150 | SOT-89 | 工程
BC868 | NPN | 32 | 20 | 5 | 1 | 500 | 10:85~160 | 16:100~250 | 25:160~375 |  | Min.40 | SOT-89 | 工程
2SC4375SQ | NPN | 30 | 30 | 5 | 1.5 | 500 | O:100~200 | Y:160~320 |  |  |  | SOT-89 | 工程
2SD2150SQ | NPN | 40 | 20 | 6 | 3 | 500 | R:180~390 | S:270~560 |  |  | Typ.290 | SOT-89 | 量产
2SD882SQ | NPN | 40 | 30 | 5 | 3 | 1000 | R:60~120 | Q:100~200 | P:160~320 | E:200~400 | Typ.90 | SOT-89 | 量产
PXT8050 | NPN | 40 | 25 | 6 | 1.5 | 1000 | C:100~200 | D:160~320 |  |  |  | SOT-89 | 量产
2SD965ASQ | NPN | 40 | 30 | 7 | 5 | 750 | Q:230~380 | R:340~600 | S:560~800 |  | Typ.150 | SOT-89 | 量产
2SD965SQ | NPN | 40 | 20 | 7 | 5 | 750 | Q:230~380 | R:340~600 | S:560~800 |  | Typ.150 | SOT-89 | 量产
2SD1664SQ | NPN | 40 | 32 | 5 | 1 | 500 | P:82~180 | Q:120~270 | R:180~390 |  | Typ.150 | SOT-89 | 量产
MMBT4140 | NPN | 40 | 40 | 5 | 1 | 450 | 300~900 |  |  |  | Min.150 | SOT-89 | 量产
BCX54SQ | NPN | 45 | 45 | 5 | 1 | 500 | 10:63~160 | 16:100~250 |  |  | Typ.130 | SOT-89 | 量产
2SCR553SQ | NPN | 50 | 50 | 6 | 2 | 500 | 180~450 |  |  |  | Typ.360 | SOT-89 | 量产
2SC2873SQ | NPN | 50 | 50 | 5 | 2 | 500 | O:70~140 | Y:120~240 |  |  | Typ.120 | SOT-89 | 量产
2SC4350SQ | NPN | 50 | 50 | 5 | 3 | 500 | 300~700 |  |  |  | Min.100 | SOT-89 | 量产
2SD874SQ | NPN | 60 | 50 | 5 | 1 | 1000 | Q:85~170 | R:120~240 | S:170~340 |  | Typ.200 | SOT-89 | 工程
2SD1615SQ | NPN | 60 | 50 | 6 | 1 | 1000 | M:135~270 | L:200~400 | K:300~600 |  | Min.60 | SOT-89 | 工程
2SC3904SQ | NPN | 60 | 40 | 6 | 0.2 | 500 | 100~300 |  |  |  | Min.300 | SOT-89 | 量产
2SC4672SQ | NPN | 60 | 50 | 6 | 2 | 500 | P:82~180 | Q:120~270 | R:180~390 |  | Typ.210 | SOT-89 | 量产
2SD1624SQ | NPN | 60 | 50 | 6 | 3 | 500 | A:100~200 | B:140~280 | C:200~400 |  | Typ.150 | SOT-89 | 量产
BCX55SQ | NPN | 60 | 60 | 5 | 1 | 500 | 10:63~160 | 16:100~250 |  |  | Typ.130 | SOT-89 | 量产
2SD2391SQ | NPN | 60 | 60 | 6 | 2 | 500 | 120~270 |  |  |  | Typ.210 | SOT-89 | 工程
2SC4378SQ | NPN | 80 | 60 | 5 | 1 | 500 | Y:100~200 | GR:160~320 |  |  | Typ.150 | SOT-89 | 量产
2SD1782SQ | NPN | 80 | 80 | 5 | 0.5 | 200 | Q:120~270 | R:180~390 |  |  | Typ.120 | SOT-89 | 量产
BCX56SQ | NPN | 100 | 80 | 5 | 1 | 1300 | 10:63~160 | 16:100~250 |  |  | Min.100 | SOT-89 | 量产
2SC554SQ | NPN | 100 | 100 | 6 | 2 | 500 | 82~270 |  |  |  | Min.30 | SOT-89 | 工程
2SD1616ASQ | NPN | 120 | 60 | 6 | 1 | 500 | L:135~270 | K:200~400 | U:300~600 |  | Min.100 | SOT-89 | 量产
FCX493 | NPN | 120 | 100 | 5 | 1 | 500 | 100~300 |  |  |  | Min.150 | SOT-89 | 量产
2SC4373SQ | NPN | 120 | 120 | 5 | 0.8 | 500 | O:80~160 | Y:120~240 |  |  | Typ.120 | SOT-89 | 量产
2SC2383SQ | NPN | 160 | 160 | 6 | 1 | 500 | R:60~120 | O:100~200 | Y:160~320 |  | Min.20 | SOT-89 | 量产
2SD2211SQ | NPN | 160 | 160 | 5 | 1.5 | 500 | 120~390 |  |  |  | Typ.80 | SOT-89 | 工程
2N5551SQ | NPN | 180 | 160 | 6 | 0.6 | 500 | 80~250 |  |  |  | 100~300 | SOT-89 | 量产
MPSA42SQ | NPN | 300 | 300 | 6 | 0.5 | 500 | Min.25 |  |  |  | Min.50 | SOT-89 | 量产
MPSA44SQ | NPN | 400 | 400 | 6 | 0.2 | 500 | 50~200 |  |  |  |  | SOT-89 | 量产
13001SQ | NPN | 700 | 420 | 10 | 0.15 | 550 | 15~25 |  |  |  | Min.5 | SOT-89 | 量产
13003SQ | NPN | 800 | 430 | 9 | 1.5 | 800 | 8~40 |  |  |  | Min.4 | SOT-89 | 量产
2SB1386SQ | PNP | -30 | -20 | -6 | -5 | 500 | P:82~180 | Q:120~270 | R:180~390 |  | Typ.120 | SOT-89 | 量产
PXT8550 | PNP | -40 | -25 | -6 | -1.5 | 1000 | C:120~200 | D:160~320 |  |  |  | SOT-89 | 量产
2SB772SQ | PNP | -40 | -30 | -5 | -3 | 1000 | R:60~120 | Q:100~200 | P:160~320 | E:200~400 | Typ.80 | SOT-89 | 量产
2SB1132SQ | PNP | -40 | -32 | -5 | -1 | 500 | P:82~180 | Q:120~270 | R:180~390 |  | Typ.150 | SOT-89 | 量产
2SB1188SQ | PNP | -40 | -32 | -5 | -2 | 500 | P:82~180 | Q:120~270 | R:180~390 |  | Typ.100 | SOT-89 | 量产
2SA3906SQ | PNP | -40 | -40 | -6 | -0.2 | 500 | 100~300 |  |  |  | Min.250 | SOT-89 | 量产
2SB5540SQ | PNP | -40 | -40 | -6 | -3 | 500 | 250 |  |  |  | Min.60 | SOT-89 | 工程
BCX51SQ | PNP | -45 | -45 | -5 | -1 | 500 | 10:63~160 | 16:100~250 |  |  | Typ.50 | SOT-89 | 量产
2SAR553SQ | PNP | -50 | -50 | -6 | -2 | 500 | 180~450 |  |  |  | Typ.360 | SOT-89 | 量产
2SA1213SQ | PNP | -50 | -50 | -5 | -2 | 500 | O:70~140 | Y:120~240 |  |  | Min.100 | SOT-89 | 量产
2SA1797SQ | PNP | -50 | -50 | -6 | -2 | 500 | P:82~180 | Q:120~270 | R:180~390 |  | Typ.200 | SOT-89 | 量产
BCX52SQ | PNP | -60 | -60 | -5 | -1 | 500 | 10:63~160 | 16:100~250 |  |  | Typ.50 | SOT-89 | 量产
2SB1561SQ | PNP | -60 | -60 | -6 | -2 | 500 | 120~270 |  |  |  | Typ.200 | SOT-89 | 工程
2SB1198SQ | PNP | -80 | -80 | -5 | -0.5 | 200 | Q:120~270 | R:180~390 |  |  | Typ.180 | SOT-89 | 量产
BCX53SQ | PNP | -100 | -80 | -5 | -1 | 1300 | 10:63~160 | 16:100~250 |  |  | Min.100 | SOT-89 | 量产
2SA554SQ | PNP | -100 | -100 | -6 | -2 | 500 | 120~270 |  |  |  | Min.30 | SOT-89 | 工程
FCX593 | PNP | -120 | -100 | -5 | -1 | 500 | 100~300 |  |  |  | Min.50 | SOT-89 | 量产
2SA1661SQ | PNP | -120 | -120 | -5 | -0.8 | 500 | O:80~160 | Y:120~240 |  |  | Typ.120 | SOT-89 | 工程
2N5401SQ | PNP | -160 | -150 | -5 | -0.6 | 625 | 60~240 |  |  |  | 100~300 | SOT-89 | 量产
2SA1013SQ | PNP | -160 | -160 | -6 | -1 | 500 | R:60~120 | O:100~200 | Y:160~320 |  | Min.15 | SOT-89 | 量产
MPSA92SQ | PNP | -300 | -300 | -5 | -0.5 | 500 | Min.25 |  |  |  | Min.50 | SOT-89 | 量产
MPSA94SQ | PNP | -400 | -400 | -6 | -0.3 | 625 | 80~300 |  |  |  | / | SOT-89 | 量产
PJ818B | PNP | -30 | -30 | -5 | -3 | 500 | Min.100 |  |  |  |  | SOT-23-6 | 量产
2SB772SG | PNP | -40 | -30 | -5 | -3 | 1000 | Min.80 |  |  |  |  | SOT-23-6 | 量产

## 数字(带阻)三极管(Digital Transistor)
Type | Polarity | IO (mA) | R1 (KΩ) | R2 (KΩ) | Package | 示意图 | 状态
MMBTRC101SS | NPN | 100 | 4.7 | 4.7 | SOT-23 |  | 量产
MMBTRC102SS | NPN | 100 | 10 | 10 | SOT-23 |  | 量产
MMBTRC103SS | NPN | 100 | 22 | 22 | SOT-23 |  | 量产
MMBTRC104SS | NPN | 100 | 47 | 47 | SOT-23 |  | 量产
MMBTRC105SS | NPN | 100 | 2.2 | 47 | SOT-23 |  | 量产
MMBTRC106SS | NPN | 100 | 4.7 | 47 | SOT-23 |  | 量产
MMBTRC107SS | NPN | 100 | 10 | 47 | SOT-23 |  | 量产
MMBTRC108SS | NPN | 100 | 22 | 47 | SOT-23 |  | 量产
MMBTRC109SS | NPN | 100 | 47 | 22 | SOT-23 |  | 量产
MMBTRC116SS | NPN | 100 | 1 | 10 | SOT-23 |  | 量产
MMBTRC117SS | NPN | 100 | 2.2 | 2.2 | SOT-23 |  | 量产
MMBTRC118SS | NPN | 100 | 2.2 | 10 | SOT-23 |  | 量产
MMBTRC119SS | NPN | 100 | 4.7 | 10 | SOT-23 |  | 量产
MMBTRC120SS | NPN | 100 | 10 | 4.7 | SOT-23 |  | 量产
MMBTRC122SS | NPN | 100 | 100 | 100 | SOT-23 |  | 量产
MMBTRA101SS | PNP | -100 | 4.7 | 4.7 | SOT-23 |  | 量产
MMBTRA102SS | PNP | -100 | 10 | 10 | SOT-23 |  | 量产
MMBTRA103SS | PNP | -100 | 22 | 22 | SOT-23 |  | 量产
MMBTRA104SS | PNP | -100 | 47 | 47 | SOT-23 |  | 量产
MMBTRA105SS | PNP | -100 | 2.2 | 47 | SOT-23 |  | 量产
MMBTRA106SS | PNP | -100 | 4.7 | 47 | SOT-23 |  | 量产
MMBTRA107SS | PNP | -100 | 10 | 47 | SOT-23 |  | 量产
MMBTRA108SS | PNP | -100 | 22 | 47 | SOT-23 |  | 量产
MMBTRA116SS | PNP | -100 | 1 | 10 | SOT-23 |  | 量产
MMBTRA119SS | PNP | -100 | 4.7 | 10 | SOT-23 |  | 量产
MMBTRA120SS | PNP | -100 | 10 | 4.7 | SOT-23 |  | 量产
MMBTRA122SS | PNP | -100 | 100 | 100 | SOT-23 |  | 量产
DTC143EDC | NPN | 100 | 4.7 | 4.7 | DFN1x0.6-3L |  | 量产
DTC114EDC | NPN | 100 | 10 | 10 | DFN1x0.6-3L |  | 量产
DTC124EDC | NPN | 100 | 22 | 22 | DFN1x0.6-3L |  | 量产
DTC144EDC | NPN | 100 | 47 | 47 | DFN1x0.6-3L |  | 量产
DTC123JDC | NPN | 100 | 2.2 | 47 | DFN1x0.6-3L |  | 量产
DTC143ZDC | NPN | 100 | 4.7 | 47 | DFN1x0.6-3L |  | 量产
DTA143EDC | PNP | -100 | 4.7 | 4.7 | DFN1x0.6-3L |  | 量产
DTA114EDC | PNP | -100 | 10 | 10 | DFN1x0.6-3L |  | 量产
DTA124EDC | PNP | -100 | 22 | 22 | DFN1x0.6-3L |  | 量产
DTA144EDC | PNP | -100 | 47 | 47 | DFN1x0.6-3L |  | 量产
DTA123JDC | PNP | -100 | 2.2 | 47 | DFN1x0.6-3L |  | 量产
DTA143ZDC | PNP | -100 | 4.7 | 47 | DFN1x0.6-3L |  | 量产

## TVS
Type | VRWM | V(BR) |  | VC |  | P(PPM) | Direction | Package | 状态
| (V) | Min.V） | Max.(V) | (V) | at IPP(A) | (W)
ESDU3V3ADB | 3.3 | 5 | 6.2 | 20 | 12 | 240 | Unidirectional | DFN1x0.6-2L | 小批
ESDU5V0ADB | 5 | 6 | 7.5 | 25 | 10 | 250 | Unidirectional | DFN1x0.6-2L | 小批
ESDU12VADB | 12 | 13.5 | 16.5 | 50 | 10 | 500 | Unidirectional | DFN1x0.6-2L | 小批
ESDB3V3ADB | 3.3 | 5 | 6.5 | 10 | 6 | 48 | Bidirectional | DFN1x0.6-2L | 工程
ESDB5V0ADB | 5 | 5.8 | 8 | 15 | 8 | 100 | Bidirectional | DFN1x0.6-2L | 工程
ESDB7V0ADB | 7 | 7.6 | 9 | 16 | 6 | 72 | Bidirectional | DFN1x0.6-2L | 工程
SMF5.0A | 5 | 6.4 | 7 | 9.2 | 21.7 | 200 | Unidirectional | SOD-123FL | 量产
SMF6.0A | 6 | 6.7 | 7.4 | 10.3 | 19.4 | 200 | Unidirectional | SOD-123FL | 量产
SMF6.5A | 6.5 | 7.2 | 8 | 11.2 | 17.9 | 200 | Unidirectional | SOD-123FL | 量产
SMF7.0A | 7 | 7.8 | 8.6 | 12 | 16.7 | 200 | Unidirectional | SOD-123FL | 量产
SMF7.5A | 7.5 | 8.3 | 9.2 | 12.9 | 15.5 | 200 | Unidirectional | SOD-123FL | 量产
SMF8.0A | 8 | 8.9 | 9.8 | 13.6 | 14.7 | 200 | Unidirectional | SOD-123FL | 量产
SMF8.5A | 8.5 | 94 | 10.4 | 14.4 | 13.9 | 200 | Unidirectional | SOD-123FL | 量产
SMF9.0A | 9 | 10 | 11.1 | 15.4 | 13 | 200 | Unidirectional | SOD-123FL | 量产
SMFl0A | 10 | 11.1 | 12.3 | 17 | 11.8 | 200 | Unidirectional | SOD-123FL | 量产
SMF11A | 11 | 12.2 | 13.5 | 18.2 | 11 | 200 | Unidirectional | SOD-123FL | 量产
SMF12A | 12 | 13.3 | 14.7 | 19.9 | 10.1 | 200 | Unidirectional | SOD-123FL | 量产
SMF13A | 13 | 14.4 | 15.9 | 21.5 | 9.3 | 200 | Unidirectional | SOD-123FL | 量产
SMF14A | 14 | 15.6 | 17.2 | 23.2 | 8.6 | 200 | Unidirectional | SOD-123FL | 量产
SMF15A | 15 | 16.7 | 18.5 | 24.4 | 8.2 | 200 | Unidirectional | SOD-123FL | 量产
SMF16A | 16 | 17.8 | 19.7 | 26 | 7.7 | 200 | Unidirectional | SOD-123FL | 量产
SMF17A | 17 | 18.9 | 20.9 | 27.6 | 7.2 | 200 | Unidirectional | SOD-123FL | 量产
SMF18A | 18 | 20 | 22.1 | 29.2 | 6.8 | 200 | Unidirectional | SOD-123FL | 量产
SMF20A | 20 | 22.2 | 24.5 | 32.4 | 6.2 | 200 | Unidirectional | SOD-123FL | 量产
SMF22A | 22 | 24.4 | 26.9 | 35.5 | 5.6 | 200 | Unidirectional | SOD-123FL | 量产
SMF24A | 24 | 26.7 | 29.5 | 38.9 | 5.1 | 200 | Unidirectional | SOD-123FL | 量产
SMF26A | 26 | 28.9 | 31.9 | 42.1 | 4.8 | 200 | Unidirectional | SOD-123FL | 量产
SMF28A | 28 | 31.1 | 34.4 | 45.4 | 4.4 | 200 | Unidirectional | SOD-123FL | 量产
SMF30A | 30 | 33.3 | 36.8 | 48.4 | 4.1 | 200 | Unidirectional | SOD-123FL | 量产
SMF33A | 33 | 36.7 | 40.6 | 53.3 | 3.8 | 200 | Unidirectional | SOD-123FL | 量产
SMF36A | 36 | 40 | 44.2 | 58.1 | 3.4 | 200 | Unidirectional | SOD-123FL | 量产
SMF40A | 40 | 44.4 | 49.1 | 64.5 | 3.1 | 200 | Unidirectional | SOD-123FL | 量产
SMF43A | 43 | 47.8 | 52.8 | 69.4 | 2.9 | 200 | Unidirectional | SOD-123FL | 量产
SMF45A | 45 | 50 | 55.3 | 72.7 | 2.8 | 200 | Unidirectional | SOD-123FL | 量产
SMF48A | 48 | 53.3 | 58.9 | 77.4 | 2.6 | 200 | Unidirectional | SOD-123FL | 量产
SMF51A | 51 | 56.7 | 62.7 | 82.4 | 2.4 | 200 | Unidirectional | SOD-123FL | 量产
SMF54A | 54 | 60 | 66.3 | 87.1 | 2.3 | 200 | Unidirectional | SOD-123FL | 量产
SMF58A | 58 | 64.4 | 71.2 | 93.6 | 2.1 | 200 | Unidirectional | SOD-123FL | 量产
SMF60A | 60 | 66.7 | 73.7 | 96.8 | 1.8 | 200 | Unidirectional | SOD-123FL | 量产
SMF64A | 64 | 71.1 | 78.6 | 103 | 1.7 | 200 | Unidirectional | SOD-123FL | 量产
SMF70A | 70 | 77.8 | 86 | 113 | 1.5 | 200 | Unidirectional | SOD-123FL | 量产
SMF75A | 75 | 83.3 | 92.1 | 121 | 1.4 | 200 | Unidirectional | SOD-123FL | 量产
SMF78A | 78 | 86.7 | 95.8 | 126 | 1.4 | 200 | Unidirectional | SOD-123FL | 量产
SMF85A | 85 | 94.4 | 104 | 137 | 1.3 | 200 | Unidirectional | SOD-123FL | 量产
SMF90A | 90 | 100 | 111 | 146 | 1.2 | 200 | Unidirectional | SOD-123FL | 量产
SMFl00A | 100 | 111 | 123 | 162 | 1.1 | 200 | Unidirectional | SOD-123FL | 量产
SMF110A | 110 | 122 | 135 | 177 | 1 | 200 | Unidirectional | SOD-123FL | 量产
SMF120A | 120 | 133 | 147 | 193 | 0.9 | 200 | Unidirectional | SOD-123FL | 量产
SMF130A | 130 | 144 | 159 | 209 | 0.8 | 200 | Unidirectional | SOD-123FL | 量产
SMF150A | 150 | 167 | 185 | 243 | 0.7 | 200 | Unidirectional | SOD-123FL | 量产
SMF160A | 160 | 178 | 197 | 259 | 0.7 | 200 | Unidirectional | SOD-123FL | 量产
SMF170A | 170 | 189 | 209 | 275 | 0.6 | 200 | Unidirectional | SOD-123FL | 量产
SMF175A | 175 | 198 | 214 | 284 | 0.6 | 200 | Unidirectional | SOD-123FL | 量产
SMF180A | 180 | 213 | 225 | 296 | 0.5 | 200 | Unidirectional | SOD-123FL | 量产
SMF190A | 190 | 220 | 238 | 320 | 0.5 | 200 | Unidirectional | SOD-123FL | 量产
SMF200A | 200 | 235 | 246 | 350 | 0.5 | 200 | Unidirectional | SOD-123FL | 量产
SMF210A | 210 | 241 | 253 | 386 | 0.5 | 200 | Unidirectional | SOD-123FL | 量产
SMF220A | 220 | 248 | 268 | 390 | 0.5 | 200 | Unidirectional | SOD-123FL | 量产
SMF5.0CA | 5 | 6.4 | 7 | 9.2 | 21.7 | 200 | Bidirectional | SOD-123FL | 量产
SMF6.0CA | 6 | 6.7 | 7.4 | 10.3 | 19.4 | 200 | Bidirectional | SOD-123FL | 量产
SMF6.5CA | 6.5 | 7.2 | 8 | 11.2 | 17.9 | 200 | Bidirectional | SOD-123FL | 量产
SMF7.0CA | 7 | 7.8 | 8.6 | 12 | 16.7 | 200 | Bidirectional | SOD-123FL | 量产
SMF7.5CA | 7.5 | 8.3 | 9.2 | 12.9 | 15.5 | 200 | Bidirectional | SOD-123FL | 量产
SMF8.0CA | 8 | 8.9 | 9.8 | 13.6 | 14.7 | 200 | Bidirectional | SOD-123FL | 量产
SMF8.5CA | 8.5 | 94 | 10.4 | 14.4 | 13.9 | 200 | Bidirectional | SOD-123FL | 量产
SMF9.0CA | 9 | 10 | 11.1 | 15.4 | 13 | 200 | Bidirectional | SOD-123FL | 量产
SMFl0CA | 10 | 11.1 | 12.3 | 17 | 11.8 | 200 | Bidirectional | SOD-123FL | 量产
SMF11CA | 11 | 12.2 | 13.5 | 18.2 | 11 | 200 | Bidirectional | SOD-123FL | 量产
SMF12CA | 12 | 13.3 | 14.7 | 19.9 | 10.1 | 200 | Bidirectional | SOD-123FL | 量产
SMF13CA | 13 | 14.4 | 15.9 | 21.5 | 9.3 | 200 | Bidirectional | SOD-123FL | 量产
SMF14CA | 14 | 15.6 | 17.2 | 23.2 | 8.6 | 200 | Bidirectional | SOD-123FL | 量产
SMF15CA | 15 | 16.7 | 18.5 | 24.4 | 8.2 | 200 | Bidirectional | SOD-123FL | 量产
SMF16CA | 16 | 17.8 | 19.7 | 26 | 7.7 | 200 | Bidirectional | SOD-123FL | 量产
SMF17CA | 17 | 18.9 | 20.9 | 27.6 | 7.2 | 200 | Bidirectional | SOD-123FL | 量产
SMF18CA | 18 | 20 | 22.1 | 29.2 | 6.8 | 200 | Bidirectional | SOD-123FL | 量产
SMF20CA | 20 | 22.2 | 24.5 | 32.4 | 6.2 | 200 | Bidirectional | SOD-123FL | 量产
SMF22CA | 22 | 24 4 | 26.9 | 35.5 | 5.6 | 200 | Bidirectional | SOD-123FL | 量产
SMF24CA | 24 | 26.7 | 29.5 | 38.9 | 5.1 | 200 | Bidirectional | SOD-123FL | 量产
SMF26CA | 26 | 28.9 | 31.9 | 42.1 | 4.8 | 200 | Bidirectional | SOD-123FL | 量产
SMF28CA | 28 | 31.1 | 34.4 | 45.4 | 4.4 | 200 | Bidirectional | SOD-123FL | 量产
SMF30CA | 30 | 33.3 | 36.8 | 48.4 | 4.1 | 200 | Bidirectional | SOD-123FL | 量产
SMF33CA | 33 | 36.7 | 40.6 | 53.3 | 3.8 | 200 | Bidirectional | SOD-123FL | 量产
SMF36CA | 36 | 40 | 44.2 | 58.1 | 3.4 | 200 | Bidirectional | SOD-123FL | 量产
SMF40CA | 40 | 44.4 | 49.1 | 64.5 | 3.1 | 200 | Bidirectional | SOD-123FL | 量产
SMF43CA | 43 | 47.8 | 52.8 | 69.4 | 2.9 | 200 | Bidirectional | SOD-123FL | 量产
SMF45CA | 45 | 50 | 55.3 | 72.7 | 2.8 | 200 | Bidirectional | SOD-123FL | 量产
SMF48CA | 48 | 53.3 | 58.9 | 77.4 | 2.6 | 200 | Bidirectional | SOD-123FL | 量产
SMF51CA | 51 | 56.7 | 62.7 | 82.4 | 2.4 | 200 | Bidirectional | SOD-123FL | 量产
SMF54CA | 54 | 60 | 66.3 | 87.1 | 2.3 | 200 | Bidirectional | SOD-123FL | 量产
SMF58CA | 58 | 64.4 | 71.2 | 93.6 | 2.1 | 200 | Bidirectional | SOD-123FL | 量产
SMF60CA | 60 | 66.7 | 73.7 | 96.8 | 1.8 | 200 | Bidirectional | SOD-123FL | 量产
SMF64CA | 64 | 71.1 | 78.6 | 103 | 1.7 | 200 | Bidirectional | SOD-123FL | 量产
SMF70CA | 70 | 77.8 | 86 | 113 | 1.5 | 200 | Bidirectional | SOD-123FL | 量产
SMF75CA | 75 | 83.3 | 92.1 | 121 | 1.4 | 200 | Bidirectional | SOD-123FL | 量产
SMF78CA | 78 | 86.7 | 95.8 | 126 | 1.4 | 200 | Bidirectional | SOD-123FL | 量产
SMF85CA | 85 | 94.4 | 104 | 137 | 1.3 | 200 | Bidirectional | SOD-123FL | 量产
SMF90CA | 90 | 100 | 111 | 146 | 1.2 | 200 | Bidirectional | SOD-123FL | 量产
SMFl00CA | 100 | 111 | 123 | 162 | 1.1 | 200 | Bidirectional | SOD-123FL | 量产
SMF110CA | 110 | 122 | 135 | 177 | 1 | 200 | Bidirectional | SOD-123FL | 量产
SMF120CA | 120 | 133 | 147 | 193 | 0.9 | 200 | Bidirectional | SOD-123FL | 量产
SMF130CA | 130 | 144 | 159 | 209 | 0.8 | 200 | Bidirectional | SOD-123FL | 量产
SMF150CA | 150 | 167 | 185 | 243 | 0.7 | 200 | Bidirectional | SOD-123FL | 量产
SMF160CA | 160 | 178 | 197 | 259 | 0.7 | 200 | Bidirectional | SOD-123FL | 量产
SMF170CA | 170 | 189 | 209 | 275 | 0.6 | 200 | Bidirectional | SOD-123FL | 量产
SMF175CA | 175 | 198 | 214 | 284 | 0.6 | 200 | Bidirectional | SOD-123FL | 量产
SMF180CA | 180 | 213 | 225 | 296 | 0.5 | 200 | Bidirectional | SOD-123FL | 量产
SMF190CA | 190 | 220 | 238 | 320 | 0.5 | 200 | Bidirectional | SOD-123FL | 量产
SMF200CA | 200 | 235 | 246 | 350 | 0.5 | 200 | Bidirectional | SOD-123FL | 量产
SMF210CA | 210 | 241 | 253 | 386 | 0.5 | 200 | Bidirectional | SOD-123FL | 量产
SMF220CA | 220 | 248 | 268 | 390 | 0.5 | 200 | Bidirectional | SOD-123FL | 量产
SMAJ5.0A | 5 | 6.4 | 7 | 9.2 | 43.5 | 400 | Unidirectional | SMA | 量产
SMAJ6.0A | 6 | 6.67 | 7.37 | 10.3 | 38.8 | 400 | Unidirectional | SMA | 量产
SMAJ6.5A | 6.5 | 7.22 | 7.98 | 11.2 | 35.7 | 400 | Unidirectional | SMA | 量产
SMAJ7.0A | 7 | 7.78 | 8.6 | 12 | 33.3 | 400 | Unidirectional | SMA | 量产
SMAJ7.5A | 7.5 | 8.33 | 9.21 | 12.9 | 31 | 400 | Unidirectional | SMA | 量产
SMAJ8.0A | 8 | 8.89 | 9.83 | 13.6 | 29.4 | 400 | Unidirectional | SMA | 量产
SMAJ8.5A | 8.5 | 9.44 | 10.4 | 14.4 | 27.8 | 400 | Unidirectional | SMA | 量产
SMAJ9.0A | 9 | 10 | 11.1 | 15.4 | 26 | 400 | Unidirectional | SMA | 量产
SMAJ10A | 10 | 11.1 | 12.3 | 17 | 23.5 | 400 | Unidirectional | SMA | 量产
SMAJ11A | 11 | 12.2 | 13.5 | 18.2 | 22 | 400 | Unidirectional | SMA | 量产
SMAJ12A | 12 | 13.3 | 14.7 | 19.9 | 20.1 | 400 | Unidirectional | SMA | 量产
SMAJ13A | 13 | 14.4 | 15.9 | 21.5 | 18.6 | 400 | Unidirectional | SMA | 量产
SMAJ14A | 14 | 15.6 | 17.2 | 23.2 | 17.2 | 400 | Unidirectional | SMA | 量产
SMAJ15A | 15 | 16.7 | 18.5 | 24.4 | 16.4 | 400 | Unidirectional | SMA | 量产
SMAJ16A | 16 | 17.8 | 19.7 | 26 | 15.4 | 400 | Unidirectional | SMA | 量产
SMAJ17A | 17 | 18.9 | 20.9 | 27.6 | 14.5 | 400 | Unidirectional | SMA | 量产
SMAJ18A | 18 | 20 | 22.1 | 29.2 | 13.7 | 400 | Unidirectional | SMA | 量产
SMAJ20A | 20 | 22.2 | 24.5 | 32.4 | 12.3 | 400 | Unidirectional | SMA | 量产
SMAJ22A | 22 | 24.4 | 26.9 | 35.5 | 11.3 | 400 | Unidirectional | SMA | 量产
SMAJ24A | 24 | 26.7 | 29.5 | 38.9 | 10.3 | 400 | Unidirectional | SMA | 量产
SMAJ26A | 26 | 28.9 | 31.9 | 42.1 | 9.5 | 400 | Unidirectional | SMA | 量产
SMAJ28A | 28 | 31.1 | 34.4 | 45.4 | 8.8 | 400 | Unidirectional | SMA | 量产
SMAJ30A | 30 | 33.3 | 36.8 | 48.4 | 8.3 | 400 | Unidirectional | SMA | 量产
SMAJ33A | 33 | 36.7 | 40.6 | 53.3 | 7.5 | 400 | Unidirectional | SMA | 量产
SMAJ36A | 36 | 40 | 44.2 | 58.1 | 6.9 | 400 | Unidirectional | SMA | 量产
SMAJ40A | 40 | 44.4 | 49.1 | 64.5 | 6.2 | 400 | Unidirectional | SMA | 量产
SMAJ43A | 43 | 47.8 | 52.8 | 69.4 | 5.8 | 400 | Unidirectional | SMA | 量产
SMAJ45A | 45 | 50 | 55.3 | 72.7 | 5.5 | 400 | Unidirectional | SMA | 量产
SMAJ48A | 48 | 53.3 | 58.9 | 77.4 | 5.2 | 400 | Unidirectional | SMA | 量产
SMAJ51A | 51 | 56.7 | 62.7 | 82.4 | 4.9 | 400 | Unidirectional | SMA | 量产
SMAJ54A | 54 | 60 | 66.3 | 87.1 | 4.6 | 400 | Unidirectional | SMA | 量产
SMAJ58A | 58 | 64.4 | 71.2 | 93.6 | 4.3 | 400 | Unidirectional | SMA | 量产
SMAJ60A | 60 | 66.7 | 73.7 | 96.8 | 4.1 | 400 | Unidirectional | SMA | 量产
SMAJ64A | 64 | 71.1 | 78.6 | 103 | 3.9 | 400 | Unidirectional | SMA | 量产
SMAJ70A | 70 | 77.8 | 86 | 113 | 3.5 | 400 | Unidirectional | SMA | 量产
SMAJ75A | 75 | 83.3 | 92.1 | 121 | 3.3 | 400 | Unidirectional | SMA | 量产
SMAJ78A | 78 | 86.7 | 95.8 | 126 | 3.2 | 400 | Unidirectional | SMA | 量产
SMAJ85A | 85 | 94.4 | 104 | 137 | 2.9 | 400 | Unidirectional | SMA | 量产
SMAJ90A | 90 | 100 | 111 | 146 | 2.7 | 400 | Unidirectional | SMA | 量产
SMAJ100A | 100 | 111 | 123 | 162 | 2.5 | 400 | Unidirectional | SMA | 量产
SMAJ110A | 110 | 122 | 135 | 177 | 2.3 | 400 | Unidirectional | SMA | 量产
SMAJ120A | 120 | 133 | 147 | 193 | 2.1 | 400 | Unidirectional | SMA | 量产
SMAJ130A | 130 | 144 | 159 | 209 | 1.9 | 400 | Unidirectional | SMA | 量产
SMAJ150A | 150 | 167 | 185 | 243 | 1.6 | 400 | Unidirectional | SMA | 量产
SMAJ160A | 160 | 178 | 197 | 259 | 1.5 | 400 | Unidirectional | SMA | 量产
SMAJ170A | 170 | 189 | 209 | 275 | 1.5 | 400 | Unidirectional | SMA | 量产
SMAJ180A | 180 | 201 | 222 | 292 | 1.4 | 400 | Unidirectional | SMA | 量产
SMAJ200A | 200 | 224 | 247 | 324 | 1.2 | 400 | Unidirectional | SMA | 量产
SMAJ220A | 220 | 246 | 272 | 356 | 1.1 | 400 | Unidirectional | SMA | 量产
SMAJ250A | 250 | 279 | 309 | 405 | 1 | 400 | Unidirectional | SMA | 量产
SMAJ300A | 300 | 335 | 371 | 486 | 0.8 | 400 | Unidirectional | SMA | 量产
SMAJ350A | 350 | 391 | 432 | 567 | 0.7 | 400 | Unidirectional | SMA | 量产
SMAJ400A | 400 | 447 | 494 | 648 | 0.6 | 400 | Unidirectional | SMA | 量产
SMAJ440A | 440 | 492 | 543 | 713 | 0.6 | 400 | Unidirectional | SMA | 量产
SMAJ5.0CA | 5 | 6.4 | 7 | 9.2 | 43.5 | 400 | Bidirectional | SMA | 量产
SMAJ6.0CA | 6 | 6.67 | 7.37 | 10.3 | 38.8 | 400 | Bidirectional | SMA | 量产
SMAJ6.5CA | 6.5 | 7.22 | 7.98 | 11.2 | 35.7 | 400 | Bidirectional | SMA | 量产
SMAJ7.0CA | 7 | 7.78 | 8.6 | 12 | 33.3 | 400 | Bidirectional | SMA | 量产
SMAJ7.5CA | 7.5 | 8.33 | 9.21 | 12.9 | 31 | 400 | Bidirectional | SMA | 量产
SMAJ8.0CA | 8 | 8.89 | 9.83 | 13.6 | 29.4 | 400 | Bidirectional | SMA | 量产
SMAJ8.5CA | 8.5 | 9.44 | 10.4 | 14.4 | 27.8 | 400 | Bidirectional | SMA | 量产
SMAJ9.0CA | 9 | 10 | 11.1 | 15.4 | 26 | 400 | Bidirectional | SMA | 量产
SMAJ10CA | 10 | 11.1 | 12.3 | 17 | 23.5 | 400 | Bidirectional | SMA | 量产
SMAJ11CA | 11 | 12.2 | 13.5 | 18.2 | 22 | 400 | Bidirectional | SMA | 量产
SMAJ12CA | 12 | 13.3 | 14.7 | 19.9 | 20.1 | 400 | Bidirectional | SMA | 量产
SMAJ13CA | 13 | 14.4 | 15.9 | 21.5 | 18.6 | 400 | Bidirectional | SMA | 量产
SMAJ14CA | 14 | 15.6 | 17.2 | 23.2 | 17.2 | 400 | Bidirectional | SMA | 量产
SMAJ15CA | 15 | 16.7 | 18.5 | 24.4 | 16.4 | 400 | Bidirectional | SMA | 量产
SMAJ16CA | 16 | 17.8 | 19.7 | 26 | 15.4 | 400 | Bidirectional | SMA | 量产
SMAJ17CA | 17 | 18.9 | 20.9 | 27.6 | 14.5 | 400 | Bidirectional | SMA | 量产
SMAJ18CA | 18 | 20 | 22.1 | 29.2 | 13.7 | 400 | Bidirectional | SMA | 量产
SMAJ20CA | 20 | 22.2 | 24.5 | 32.4 | 12.3 | 400 | Bidirectional | SMA | 量产
SMAJ22CA | 22 | 24.4 | 26.9 | 35.5 | 11.3 | 400 | Bidirectional | SMA | 量产
SMAJ24CA | 24 | 26.7 | 29.5 | 38.9 | 10.3 | 400 | Bidirectional | SMA | 量产
SMAJ26CA | 26 | 28.9 | 31.9 | 42.1 | 9.5 | 400 | Bidirectional | SMA | 量产
SMAJ28CA | 28 | 31.1 | 34.4 | 45.4 | 8.8 | 400 | Bidirectional | SMA | 量产
SMAJ30CA | 30 | 33.3 | 36.8 | 48.4 | 8.3 | 400 | Bidirectional | SMA | 量产
SMAJ33CA | 33 | 36.7 | 40.6 | 53.3 | 7.5 | 400 | Bidirectional | SMA | 量产
SMAJ36CA | 36 | 40 | 44.2 | 58.1 | 6.9 | 400 | Bidirectional | SMA | 量产
SMAJ40CA | 40 | 44.4 | 49.1 | 64.5 | 6.2 | 400 | Bidirectional | SMA | 量产
SMAJ43CA | 43 | 47.8 | 52.8 | 69.4 | 5.8 | 400 | Bidirectional | SMA | 量产
SMAJ45CA | 45 | 50 | 55.3 | 72.7 | 5.5 | 400 | Bidirectional | SMA | 量产
SMAJ48CA | 48 | 53.3 | 58.9 | 77.4 | 5.2 | 400 | Bidirectional | SMA | 量产
SMAJ51CA | 51 | 56.7 | 62.7 | 82.4 | 4.9 | 400 | Bidirectional | SMA | 量产
SMAJ54CA | 54 | 60 | 66.3 | 87.1 | 4.6 | 400 | Bidirectional | SMA | 量产
SMAJ58CA | 58 | 64.4 | 71.2 | 93.6 | 4.3 | 400 | Bidirectional | SMA | 量产
SMAJ60CA | 60 | 66.7 | 73.7 | 96.8 | 4.1 | 400 | Bidirectional | SMA | 量产
SMAJ64CA | 64 | 71.1 | 78.6 | 103 | 3.9 | 400 | Bidirectional | SMA | 量产
SMAJ70CA | 70 | 77.8 | 86 | 113 | 3.5 | 400 | Bidirectional | SMA | 量产
SMAJ75CA | 75 | 83.3 | 92.1 | 121 | 3.3 | 400 | Bidirectional | SMA | 量产
SMAJ78CA | 78 | 86.7 | 95.8 | 126 | 3.2 | 400 | Bidirectional | SMA | 量产
SMAJ85CA | 85 | 94.4 | 104 | 137 | 2.9 | 400 | Bidirectional | SMA | 量产
SMAJ90CA | 90 | 100 | 111 | 146 | 2.7 | 400 | Bidirectional | SMA | 量产
SMAJ100CA | 100 | 111 | 123 | 162 | 2.5 | 400 | Bidirectional | SMA | 量产
SMAJ110CA | 110 | 122 | 135 | 177 | 2.3 | 400 | Bidirectional | SMA | 量产
SMAJ120CA | 120 | 133 | 147 | 193 | 2.1 | 400 | Bidirectional | SMA | 量产
SMAJ130CA | 130 | 144 | 159 | 209 | 1.9 | 400 | Bidirectional | SMA | 量产
SMAJ150CA | 150 | 167 | 185 | 243 | 1.6 | 400 | Bidirectional | SMA | 量产
SMAJ160CA | 160 | 178 | 197 | 259 | 1.5 | 400 | Bidirectional | SMA | 量产
SMAJ170CA | 170 | 189 | 209 | 275 | 1.5 | 400 | Bidirectional | SMA | 量产
SMAJ180CA | 180 | 201 | 222 | 292 | 1.4 | 400 | Bidirectional | SMA | 量产
SMAJ200CA | 200 | 224 | 247 | 324 | 1.2 | 400 | Bidirectional | SMA | 量产
SMAJ220CA | 220 | 246 | 272 | 356 | 1.1 | 400 | Bidirectional | SMA | 量产
SMAJ250CA | 250 | 279 | 309 | 405 | 1 | 400 | Bidirectional | SMA | 量产
SMAJ300CA | 300 | 335 | 371 | 486 | 0.8 | 400 | Bidirectional | SMA | 量产
SMAJ350CA | 350 | 391 | 432 | 567 | 0.7 | 400 | Bidirectional | SMA | 量产
SMAJ400CA | 400 | 447 | 494 | 648 | 0.6 | 400 | Bidirectional | SMA | 量产
SMAJ440CA | 440 | 492 | 543 | 713 | 0.6 | 400 | Bidirectional | SMA | 量产
SMBJ5.0A | 5 | 6.4 | 7 | 9.2 | 65.3 | 600 | Unidirectional | SMB | 量产
SMBJ6.0A | 6 | 6.67 | 7.37 | 10.3 | 58.3 | 600 | Unidirectional | SMB | 量产
SMBJ6.5A | 6.5 | 7.22 | 7.98 | 11.2 | 53.6 | 600 | Unidirectional | SMB | 量产
SMBJ7.0A | 7 | 7.78 | 8.6 | 12 | 50 | 600 | Unidirectional | SMB | 量产
SMBJ7.5A | 7.5 | 8.33 | 9.21 | 12.9 | 46.6 | 600 | Unidirectional | SMB | 量产
SMBJ8.0A | 8 | 8.89 | 9.83 | 13.6 | 44.2 | 600 | Unidirectional | SMB | 量产
SMBJ8.5A | 8.5 | 9.44 | 10.4 | 14.4 | 41.7 | 600 | Unidirectional | SMB | 量产
SMBJ9.0A | 9 | 10 | 11.1 | 15.4 | 39 | 600 | Unidirectional | SMB | 量产
SMBJ10A | 10 | 11.1 | 12.3 | 17 | 35.3 | 600 | Unidirectional | SMB | 量产
SMBJ11A | 11 | 12.2 | 13.5 | 18.2 | 33 | 600 | Unidirectional | SMB | 量产
SMBJ12A | 12 | 13.3 | 14.7 | 19.9 | 30.2 | 600 | Unidirectional | SMB | 量产
SMBJ13A | 13 | 14.4 | 15.9 | 21.5 | 28 | 600 | Unidirectional | SMB | 量产
SMBJ14A | 14 | 15.6 | 17.2 | 23.2 | 25.9 | 600 | Unidirectional | SMB | 量产
SMBJ15A | 15 | 16.7 | 18.5 | 24.4 | 24.6 | 600 | Unidirectional | SMB | 量产
SMBJ16A | 16 | 17.8 | 19.7 | 26 | 23.1 | 600 | Unidirectional | SMB | 量产
SMBJ17A | 17 | 18.9 | 20.9 | 27.6 | 21.8 | 600 | Unidirectional | SMB | 量产
SMBJ18A | 18 | 20 | 22.1 | 29.2 | 20.6 | 600 | Unidirectional | SMB | 量产
SMBJ20A | 20 | 22.2 | 24.5 | 32.4 | 18.6 | 600 | Unidirectional | SMB | 量产
SMBJ22A | 22 | 24.4 | 26.9 | 35.5 | 16.9 | 600 | Unidirectional | SMB | 量产
SMBJ24A | 24 | 26.7 | 29.5 | 38.9 | 15.5 | 600 | Unidirectional | SMB | 量产
SMBJ26A | 26 | 28.9 | 31.9 | 42.1 | 14.3 | 600 | Unidirectional | SMB | 量产
SMBJ28A | 28 | 31.1 | 34.4 | 45.4 | 13.3 | 600 | Unidirectional | SMB | 量产
SMBJ30A | 30 | 33.3 | 36.8 | 48.4 | 12.4 | 600 | Unidirectional | SMB | 量产
SMBJ33A | 33 | 36.7 | 40.6 | 53.3 | 11.3 | 600 | Unidirectional | SMB | 量产
SMBJ36A | 36 | 40 | 44.2 | 58.1 | 10.4 | 600 | Unidirectional | SMB | 量产
SMBJ40A | 40 | 44.4 | 49.1 | 64.5 | 9.3 | 600 | Unidirectional | SMB | 量产
SMBJ43A | 43 | 47.8 | 52.8 | 69.4 | 8.7 | 600 | Unidirectional | SMB | 量产
SMBJ45A | 45 | 50 | 55.3 | 72.7 | 8.3 | 600 | Unidirectional | SMB | 量产
SMBJ48A | 48 | 53.3 | 58.9 | 77.4 | 7.8 | 600 | Unidirectional | SMB | 量产
SMBJ51A | 51 | 56.7 | 62.7 | 82.4 | 7.3 | 600 | Unidirectional | SMB | 量产
SMBJ54A | 54 | 60 | 66.3 | 87.1 | 6.9 | 600 | Unidirectional | SMB | 量产
SMBJ58A | 58 | 64.4 | 71.2 | 93.6 | 6.5 | 600 | Unidirectional | SMB | 量产
SMBJ60A | 60 | 66.7 | 73.7 | 96.8 | 6.2 | 600 | Unidirectional | SMB | 量产
SMBJ64A | 64 | 71.1 | 78.6 | 103 | 5.9 | 600 | Unidirectional | SMB | 量产
SMBJ70A | 70 | 77.8 | 86 | 113 | 5.3 | 600 | Unidirectional | SMB | 量产
SMBJ75A | 75 | 83.3 | 92.1 | 121 | 5 | 600 | Unidirectional | SMB | 量产
SMBJ78A | 78 | 86.7 | 95.8 | 126 | 4.8 | 600 | Unidirectional | SMB | 量产
SMBJ85A | 85 | 94.4 | 104 | 137 | 4.4 | 600 | Unidirectional | SMB | 量产
SMBJ90A | 90 | 100 | 111 | 146 | 4.1 | 600 | Unidirectional | SMB | 量产
SMBJ100A | 100 | 111 | 123 | 162 | 3.7 | 600 | Unidirectional | SMB | 量产
SMBJ110A | 110 | 122 | 135 | 177 | 3.4 | 600 | Unidirectional | SMB | 量产
SMBJ120A | 120 | 133 | 147 | 193 | 3.1 | 600 | Unidirectional | SMB | 量产
SMBJ130A | 130 | 144 | 159 | 209 | 2.9 | 600 | Unidirectional | SMB | 量产
SMBJ150A | 150 | 167 | 185 | 243 | 2.5 | 600 | Unidirectional | SMB | 量产
SMBJ160A | 160 | 178 | 197 | 259 | 2.3 | 600 | Unidirectional | SMB | 量产
SMBJ170A | 170 | 189 | 209 | 275 | 2.2 | 600 | Unidirectional | SMB | 量产
SMBJ180A | 180 | 201 | 222 | 292 | 2.1 | 600 | Unidirectional | SMB | 量产
SMBJ190A | 190 | 211 | 233 | 308 | 2 | 600 | Unidirectional | SMB | 量产
SMBJ200A | 200 | 224 | 247 | 324 | 1.9 | 600 | Unidirectional | SMB | 量产
SMBJ220A | 220 | 246 | 272 | 356 | 1.7 | 600 | Unidirectional | SMB | 量产
SMBJ250A | 250 | 279 | 309 | 405 | 1.5 | 600 | Unidirectional | SMB | 量产
SMBJ300A | 300 | 335 | 371 | 486 | 1.3 | 600 | Unidirectional | SMB | 量产
SMBJ350A | 350 | 391 | 432 | 567 | 1.1 | 600 | Unidirectional | SMB | 量产
SMBJ400A | 400 | 447 | 494 | 648 | 0.92 | 600 | Unidirectional | SMB | 量产
SMBJ440A | 440 | 492 | 543 | 710 | 0.85 | 600 | Unidirectional | SMB | 量产
SMBJ500A | 500 | 555 | 615 | 810 | 0.74 | 600 | Unidirectional | SMB | 量产
SMBJ550A | 550 | 611 | 677 | 891 | 0.67 | 600 | Unidirectional | SMB | 量产
SMBJ600A | 600 | 667 | 738 | 972 | 0.62 | 600 | Unidirectional | SMB | 量产
SMBJ5.0CA | 5 | 6.4 | 7 | 9.2 | 65.3 | 600 | Bidirectional | SMB | 量产
SMBJ6.0CA | 6 | 6.67 | 7.37 | 10.3 | 58.3 | 600 | Bidirectional | SMB | 量产
SMBJ6.5CA | 6.5 | 7.22 | 7.98 | 11.2 | 53.6 | 600 | Bidirectional | SMB | 量产
SMBJ7.0CA | 7 | 7.78 | 8.6 | 12 | 50 | 600 | Bidirectional | SMB | 量产
SMBJ7.5CA | 7.5 | 8.33 | 9.21 | 12.9 | 46.6 | 600 | Bidirectional | SMB | 量产
SMBJ8.0CA | 8 | 8.89 | 9.83 | 13.6 | 44.2 | 600 | Bidirectional | SMB | 量产
SMBJ8.5CA | 8.5 | 9.44 | 10.4 | 14.4 | 41.7 | 600 | Bidirectional | SMB | 量产
SMBJ9.0CA | 9 | 10 | 11.1 | 15.4 | 39 | 600 | Bidirectional | SMB | 量产
SMBJ10CA | 10 | 11.1 | 12.3 | 17 | 35.3 | 600 | Bidirectional | SMB | 量产
SMBJ11CA | 11 | 12.2 | 13.5 | 18.2 | 33 | 600 | Bidirectional | SMB | 量产
SMBJ12CA | 12 | 13.3 | 14.7 | 19.9 | 30.2 | 600 | Bidirectional | SMB | 量产
SMBJ13CA | 13 | 14.4 | 15.9 | 21.5 | 28 | 600 | Bidirectional | SMB | 量产
SMBJ14CA | 14 | 15.6 | 17.2 | 23.2 | 25.9 | 600 | Bidirectional | SMB | 量产
SMBJ15CA | 15 | 16.7 | 18.5 | 24.4 | 24.6 | 600 | Bidirectional | SMB | 量产
SMBJ16CA | 16 | 17.8 | 19.7 | 26 | 23.1 | 600 | Bidirectional | SMB | 量产
SMBJ17CA | 17 | 18.9 | 20.9 | 27.6 | 21.8 | 600 | Bidirectional | SMB | 量产
SMBJ18CA | 18 | 20 | 22.1 | 29.2 | 20.6 | 600 | Bidirectional | SMB | 量产
SMBJ20CA | 20 | 22.2 | 24.5 | 32.4 | 18.6 | 600 | Bidirectional | SMB | 量产
SMBJ22CA | 22 | 24.4 | 26.9 | 35.5 | 16.9 | 600 | Bidirectional | SMB | 量产
SMBJ24CA | 24 | 26.7 | 29.5 | 38.9 | 15.5 | 600 | Bidirectional | SMB | 量产
SMBJ26CA | 26 | 28.9 | 31.9 | 42.1 | 14.3 | 600 | Bidirectional | SMB | 量产
SMBJ28CA | 28 | 31.1 | 34.4 | 45.4 | 13.3 | 600 | Bidirectional | SMB | 量产
SMBJ30CA | 30 | 33.3 | 36.8 | 48.4 | 12.4 | 600 | Bidirectional | SMB | 量产
SMBJ33CA | 33 | 36.7 | 40.6 | 53.3 | 11.3 | 600 | Bidirectional | SMB | 量产
SMBJ36CA | 36 | 40 | 44.2 | 58.1 | 10.4 | 600 | Bidirectional | SMB | 量产
SMBJ40CA | 40 | 44.4 | 49.1 | 64.5 | 9.3 | 600 | Bidirectional | SMB | 量产
SMBJ43CA | 43 | 47.8 | 52.8 | 69.4 | 8.7 | 600 | Bidirectional | SMB | 量产
SMBJ45CA | 45 | 50 | 55.3 | 72.7 | 8.3 | 600 | Bidirectional | SMB | 量产
SMBJ48CA | 48 | 53.3 | 58.9 | 77.4 | 7.8 | 600 | Bidirectional | SMB | 量产
SMBJ51CA | 51 | 56.7 | 62.7 | 82.4 | 7.3 | 600 | Bidirectional | SMB | 量产
SMBJ54CA | 54 | 60 | 66.3 | 87.1 | 6.9 | 600 | Bidirectional | SMB | 量产
SMBJ58CA | 58 | 64.4 | 71.2 | 93.6 | 6.5 | 600 | Bidirectional | SMB | 量产
SMBJ60CA | 60 | 66.7 | 73.7 | 96.8 | 6.2 | 600 | Bidirectional | SMB | 量产
SMBJ64CA | 64 | 71.1 | 78.6 | 103 | 5.9 | 600 | Bidirectional | SMB | 量产
SMBJ70CA | 70 | 77.8 | 86 | 113 | 5.3 | 600 | Bidirectional | SMB | 量产
SMBJ75CA | 75 | 83.3 | 92.1 | 121 | 5 | 600 | Bidirectional | SMB | 量产
SMBJ78CA | 78 | 86.7 | 95.8 | 126 | 4.8 | 600 | Bidirectional | SMB | 量产
SMBJ85CA | 85 | 94.4 | 104 | 137 | 4.4 | 600 | Bidirectional | SMB | 量产
SMBJ90CA | 90 | 100 | 111 | 146 | 4.1 | 600 | Bidirectional | SMB | 量产
SMBJ100CA | 100 | 111 | 123 | 162 | 3.7 | 600 | Bidirectional | SMB | 量产
SMBJ110CA | 110 | 122 | 135 | 177 | 3.4 | 600 | Bidirectional | SMB | 量产
SMBJ120CA | 120 | 133 | 147 | 193 | 3.1 | 600 | Bidirectional | SMB | 量产
SMBJ130CA | 130 | 144 | 159 | 209 | 2.9 | 600 | Bidirectional | SMB | 量产
SMBJ150CA | 150 | 167 | 185 | 243 | 2.5 | 600 | Bidirectional | SMB | 量产
SMBJ160CA | 160 | 178 | 197 | 259 | 2.3 | 600 | Bidirectional | SMB | 量产
SMBJ170CA | 170 | 189 | 209 | 275 | 2.2 | 600 | Bidirectional | SMB | 量产
SMBJ180CA | 180 | 201 | 222 | 292 | 2.1 | 600 | Bidirectional | SMB | 量产
SMBJ190CA | 190 | 211 | 233 | 308 | 2 | 600 | Bidirectional | SMB | 量产
SMBJ200CA | 200 | 224 | 247 | 324 | 1.9 | 600 | Bidirectional | SMB | 量产
SMBJ220CA | 220 | 246 | 272 | 356 | 1.7 | 600 | Bidirectional | SMB | 量产
SMBJ250CA | 250 | 279 | 309 | 405 | 1.5 | 600 | Bidirectional | SMB | 量产
SMBJ300CA | 300 | 335 | 371 | 486 | 1.3 | 600 | Bidirectional | SMB | 量产
SMBJ350CA | 350 | 391 | 432 | 567 | 1.1 | 600 | Bidirectional | SMB | 量产
SMBJ400CA | 400 | 447 | 494 | 648 | 0.92 | 600 | Bidirectional | SMB | 量产
SMBJ440CA | 440 | 492 | 543 | 710 | 0.85 | 600 | Bidirectional | SMB | 量产
SMBJ500CA | 500 | 555 | 615 | 810 | 0.74 | 600 | Bidirectional | SMB | 量产
SMBJ550CA | 550 | 611 | 677 | 891 | 0.67 | 600 | Bidirectional | SMB | 量产
SMBJ600CA | 600 | 667 | 738 | 972 | 0.62 | 600 | Bidirectional | SMB | 量产
SMCJ5.0 | 5 | 6.4 | 7.3 | 9.6 | 164 | 1500 | Unidirectional | SMC | 量产
SMCJ5.0A | 5 | 6.4 | 7 | 9.2 | 171 | 1500 | Unidirectional | SMC | 量产
SMCJ6.0 | 6 | 6.67 | 8.15 | 11.4 | 138 | 1500 | Unidirectional | SMC | 量产
SMCJ6.0A | 6 | 6.67 | 7.37 | 10.3 | 152 | 1500 | Unidirectional | SMC | 量产
SMCJ6.5 | 6.5 | 7.22 | 8.82 | 12.3 | 128 | 1500 | Unidirectional | SMC | 量产
SMCJ6.5A | 6.5 | 7.22 | 7.98 | 11.2 | 140 | 1500 | Unidirectional | SMC | 量产
SMCJ7.0 | 7 | 7.78 | 9.51 | 13.3 | 118 | 1500 | Unidirectional | SMC | 量产
SMCJ7.0A | 7 | 7.78 | 8.6 | 12 | 131 | 1500 | Unidirectional | SMC | 量产
SMCJ7.5 | 7.5 | 8.33 | 10.3 | 14.3 | 110 | 1500 | Unidirectional | SMC | 量产
SMCJ7.5A | 7.5 | 8.33 | 9.21 | 12.9 | 122 | 1500 | Unidirectional | SMC | 量产
SMCJ8.0 | 8 | 8.89 | 10.9 | 15 | 105 | 1500 | Unidirectional | SMC | 量产
SMCJ8.0A | 8 | 8.89 | 9.83 | 13.6 | 115 | 1500 | Unidirectional | SMC | 量产
SMCJ8.5 | 8.5 | 9.44 | 11.5 | 15.9 | 99 | 1500 | Unidirectional | SMC | 量产
SMCJ8.5A | 8.5 | 9.44 | 10.4 | 14.4 | 109 | 1500 | Unidirectional | SMC | 量产
SMCJ9.0 | 9 | 10 | 12.2 | 16.9 | 93 | 1500 | Unidirectional | SMC | 量产
SMCJ9.0A | 9 | 10 | 11.1 | 15.4 | 102 | 1500 | Unidirectional | SMC | 量产
SMCJ10 | 10 | 11.1 | 13.6 | 18.8 | 83 | 1500 | Unidirectional | SMC | 量产
SMCJ10A | 10 | 11.1 | 12.3 | 17 | 92 | 1500 | Unidirectional | SMC | 量产
SMCJ11 | 11 | 12.2 | 14.9 | 20.1 | 78 | 1500 | Unidirectional | SMC | 量产
SMCJ11A | 11 | 12.2 | 13.5 | 18.2 | 86 | 1500 | Unidirectional | SMC | 量产
SMCJ12 | 12 | 13.3 | 16.3 | 22 | 71 | 1500 | Unidirectional | SMC | 量产
SMCJ12A | 12 | 13.3 | 14.7 | 19.9 | 79 | 1500 | Unidirectional | SMC | 量产
SMCJ13 | 13 | 14.4 | 17.6 | 23.8 | 66 | 1500 | Unidirectional | SMC | 量产
SMCJ13A | 13 | 14.4 | 15.9 | 21.5 | 73 | 1500 | Unidirectional | SMC | 量产
SMCJ14 | 14 | 15.6 | 19.1 | 25.8 | 61 | 1500 | Unidirectional | SMC | 量产
SMCJ14A | 14 | 15.6 | 17.2 | 23.2 | 67 | 1500 | Unidirectional | SMC | 量产
SMCJ15 | 15 | 16.7 | 20.4 | 26.9 | 58 | 1500 | Unidirectional | SMC | 量产
SMCJ15A | 15 | 16.7 | 18.5 | 24.4 | 64 | 1500 | Unidirectional | SMC | 量产
SMCJ16 | 16 | 17.8 | 21.8 | 28.8 | 54 | 1500 | Unidirectional | SMC | 量产
SMCJ16A | 16 | 17.8 | 19.7 | 26 | 60 | 1500 | Unidirectional | SMC | 量产
SMCJ17 | 17 | 18.9 | 23.1 | 30.5 | 51 | 1500 | Unidirectional | SMC | 量产
SMCJ17A | 17 | 18.9 | 20.9 | 27.6 | 57 | 1500 | Unidirectional | SMC | 量产
SMCJ18 | 18 | 20 | 24.4 | 32.2 | 48 | 1500 | Unidirectional | SMC | 量产
SMCJ18A | 18 | 20 | 22.1 | 29.2 | 53 | 1500 | Unidirectional | SMC | 量产
SMCJ20 | 20 | 22.2 | 27.1 | 35.8 | 43 | 1500 | Unidirectional | SMC | 量产
SMCJ20A | 20 | 22.2 | 24.5 | 32.4 | 48 | 1500 | Unidirectional | SMC | 量产
SMCJ22 | 22 | 24.4 | 29.8 | 39.4 | 39 | 1500 | Unidirectional | SMC | 量产
SMCJ22A | 22 | 24.4 | 26.9 | 35.5 | 44 | 1500 | Unidirectional | SMC | 量产
SMCJ24 | 24 | 26.7 | 32.6 | 43 | 36 | 1500 | Unidirectional | SMC | 量产
SMCJ24A | 24 | 26.7 | 29.5 | 38.9 | 40 | 1500 | Unidirectional | SMC | 量产
SMCJ26 | 26 | 28.9 | 35.3 | 46.6 | 33 | 1500 | Unidirectional | SMC | 量产
SMCJ26A | 26 | 28.9 | 31.9 | 42.1 | 37 | 1500 | Unidirectional | SMC | 量产
SMCJ28 | 28 | 31.1 | 38 | 50 | 31 | 1500 | Unidirectional | SMC | 量产
SMCJ28A | 28 | 31.1 | 34.4 | 45.4 | 34 | 1500 | Unidirectional | SMC | 量产
SMCJ30 | 30 | 33.3 | 40.7 | 53.5 | 29 | 1500 | Unidirectional | SMC | 量产
SMCJ30A | 30 | 33.3 | 36.8 | 48.4 | 32 | 1500 | Unidirectional | SMC | 量产
SMCJ33 | 33 | 36.7 | 44.9 | 59 | 26 | 1500 | Unidirectional | SMC | 量产
SMCJ33A | 33 | 36.7 | 40.6 | 53.3 | 29 | 1500 | Unidirectional | SMC | 量产
SMCJ36 | 36 | 40 | 48.9 | 64.3 | 24 | 1500 | Unidirectional | SMC | 量产
SMCJ36A | 36 | 40 | 44.2 | 58.1 | 27 | 1500 | Unidirectional | SMC | 量产
SMCJ40 | 40 | 44.4 | 54.3 | 71.4 | 22 | 1500 | Unidirectional | SMC | 量产
SMCJ40A | 40 | 44.4 | 49.1 | 64.5 | 24 | 1500 | Unidirectional | SMC | 量产
SMCJ43 | 43 | 47.8 | 58.4 | 76.7 | 20 | 1500 | Unidirectional | SMC | 量产
SMCJ43A | 43 | 47.8 | 52.8 | 69.4 | 22 | 1500 | Unidirectional | SMC | 量产
SMCJ45 | 45 | 50 | 61.1 | 80.3 | 19 | 1500 | Unidirectional | SMC | 量产
SMCJ45A | 45 | 50 | 55.3 | 72.7 | 21 | 1500 | Unidirectional | SMC | 量产
SMCJ48 | 48 | 53.3 | 65.1 | 85.5 | 18 | 1500 | Unidirectional | SMC | 量产
SMCJ48A | 48 | 53.3 | 58.9 | 77.4 | 20 | 1500 | Unidirectional | SMC | 量产
SMCJ51 | 51 | 56.7 | 69.3 | 91.1 | 17 | 1500 | Unidirectional | SMC | 量产
SMCJ51A | 51 | 56.7 | 62.7 | 82.4 | 19 | 1500 | Unidirectional | SMC | 量产
SMCJ54 | 54 | 60 | 73.3 | 96.3 | 16 | 1500 | Unidirectional | SMC | 量产
SMCJ54A | 54 | 60 | 66.3 | 87.1 | 18 | 1500 | Unidirectional | SMC | 量产
SMCJ58 | 58 | 64.4 | 78.7 | 103 | 15 | 1500 | Unidirectional | SMC | 量产
SMCJ58A | 58 | 64.4 | 71.2 | 93.6 | 16 | 1500 | Unidirectional | SMC | 量产
SMCJ60 | 60 | 66.7 | 81.5 | 107 | 14 | 1500 | Unidirectional | SMC | 量产
SMCJ60A | 60 | 66.7 | 73.7 | 96.8 | 16 | 1500 | Unidirectional | SMC | 量产
SMCJ64 | 64 | 71.1 | 86.9 | 114 | 13.8 | 1500 | Unidirectional | SMC | 量产
SMCJ64A | 64 | 71.1 | 78.6 | 103 | 15 | 1500 | Unidirectional | SMC | 量产
SMCJ70 | 70 | 77.8 | 95.1 | 125 | 12.6 | 1500 | Unidirectional | SMC | 量产
SMCJ70A | 70 | 77.8 | 86 | 113 | 13.9 | 1500 | Unidirectional | SMC | 量产
SMCJ75 / C | 75 | 83.3 | 102 | 134 | 11.7 | 1500 | Unidirectional | SMC | 量产
SMCJ75A | 75 | 83.3 | 92.1 | 121 | 13 | 1500 | Unidirectional | SMC | 量产
SMCJ78 | 78 | 86.7 | 106 | 139 | 11.3 | 1500 | Unidirectional | SMC | 量产
SMCJ78A | 78 | 86.7 | 95.8 | 126 | 12.5 | 1500 | Unidirectional | SMC | 量产
SMCJ85 | 85 | 94.4 | 115 | 151 | 10.4 | 1500 | Unidirectional | SMC | 量产
SMCJ85A | 85 | 94.4 | 104 | 137 | 11.5 | 1500 | Unidirectional | SMC | 量产
SMCJ90 | 90 | 100 | 122 | 160 | 9.8 | 1500 | Unidirectional | SMC | 量产
SMCJ90A | 90 | 100 | 111 | 146 | 10.7 | 1500 | Unidirectional | SMC | 量产
SMCJ100 | 100 | 111 | 136 | 179 | 8.8 | 1500 | Unidirectional | SMC | 量产
SMCJ100A | 100 | 111 | 123 | 162 | 9.7 | 1500 | Unidirectional | SMC | 量产
SMCJ110 | 110 | 122 | 149 | 196 | 8 | 1500 | Unidirectional | SMC | 量产
SMCJ110A | 110 | 122 | 135 | 177 | 8.9 | 1500 | Unidirectional | SMC | 量产
SMCJ120 | 120 | 133 | 163 | 214 | 7.3 | 1500 | Unidirectional | SMC | 量产
SMCJ120A | 120 | 133 | 147 | 193 | 8.1 | 1500 | Unidirectional | SMC | 量产
SMCJ130 | 130 | 144 | 176 | 231 | 6.8 | 1500 | Unidirectional | SMC | 量产
SMCJ130A | 130 | 144 | 159 | 209 | 7.5 | 1500 | Unidirectional | SMC | 量产
SMCJ150 | 150 | 167 | 204 | 268 | 5.8 | 1500 | Unidirectional | SMC | 量产
SMCJ150A | 150 | 167 | 185 | 243 | 6.4 | 1500 | Unidirectional | SMC | 量产
SMCJ160 | 160 | 178 | 218 | 287 | 5.4 | 1500 | Unidirectional | SMC | 量产
SMCJ160A | 160 | 178 | 197 | 259 | 6 | 1500 | Unidirectional | SMC | 量产
SMCJ170 | 170 | 189 | 231 | 304 | 5.1 | 1500 | Unidirectional | SMC | 量产
SMCJ170A | 170 | 189 | 209 | 275 | 5.7 | 1500 | Unidirectional | SMC | 量产
SMCJ5.0C | 5 | 6.4 | 7.3 | 9.6 | 164 | 1500 | Bidirectional | SMC | 量产
SMCJ5.0CA | 5 | 6.4 | 7 | 9.2 | 171 | 1500 | Bidirectional | SMC | 量产
SMCJ6.0C | 6 | 6.67 | 8.15 | 11.4 | 138 | 1500 | Bidirectional | SMC | 量产
SMCJ6.0CA | 6 | 6.67 | 7.37 | 10.3 | 152 | 1500 | Bidirectional | SMC | 量产
SMCJ6.5C | 6.5 | 7.22 | 8.82 | 12.3 | 128 | 1500 | Bidirectional | SMC | 量产
SMCJ6.5CA | 6.5 | 7.22 | 7.98 | 11.2 | 140 | 1500 | Bidirectional | SMC | 量产
SMCJ7.0C | 7 | 7.78 | 9.51 | 13.3 | 118 | 1500 | Bidirectional | SMC | 量产
SMCJ7.0CA | 7 | 7.78 | 8.6 | 12 | 131 | 1500 | Bidirectional | SMC | 量产
SMCJ7.5C | 7.5 | 8.33 | 10.3 | 14.3 | 110 | 1500 | Bidirectional | SMC | 量产
SMCJ7.5CA | 7.5 | 8.33 | 9.21 | 12.9 | 122 | 1500 | Bidirectional | SMC | 量产
SMCJ8.0C | 8 | 8.89 | 10.9 | 15 | 105 | 1500 | Bidirectional | SMC | 量产
SMCJ8.0CA | 8 | 8.89 | 9.83 | 13.6 | 115 | 1500 | Bidirectional | SMC | 量产
SMCJ8.5C | 8.5 | 9.44 | 11.5 | 15.9 | 99 | 1500 | Bidirectional | SMC | 量产
SMCJ8.5CA | 8.5 | 9.44 | 10.4 | 14.4 | 109 | 1500 | Bidirectional | SMC | 量产
SMCJ9.0C | 9 | 10 | 12.2 | 16.9 | 93 | 1500 | Bidirectional | SMC | 量产
SMCJ9.0CA | 9 | 10 | 11.1 | 15.4 | 102 | 1500 | Bidirectional | SMC | 量产
SMCJ10C | 10 | 11.1 | 13.6 | 18.8 | 83 | 1500 | Bidirectional | SMC | 量产
SMCJ10CA | 10 | 11.1 | 12.3 | 17 | 92 | 1500 | Bidirectional | SMC | 量产
SMCJ11C | 11 | 12.2 | 14.9 | 20.1 | 78 | 1500 | Bidirectional | SMC | 量产
SMCJ11CA | 11 | 12.2 | 13.5 | 18.2 | 86 | 1500 | Bidirectional | SMC | 量产
SMCJ12C | 12 | 13.3 | 16.3 | 22 | 71 | 1500 | Bidirectional | SMC | 量产
SMCJ12CA | 12 | 13.3 | 14.7 | 19.9 | 79 | 1500 | Bidirectional | SMC | 量产
SMCJ13C | 13 | 14.4 | 17.6 | 23.8 | 66 | 1500 | Bidirectional | SMC | 量产
SMCJ13CA | 13 | 14.4 | 15.9 | 21.5 | 73 | 1500 | Bidirectional | SMC | 量产
SMCJ14C | 14 | 15.6 | 19.1 | 25.8 | 61 | 1500 | Bidirectional | SMC | 量产
SMCJ14CA | 14 | 15.6 | 17.2 | 23.2 | 67 | 1500 | Bidirectional | SMC | 量产
SMCJ15C | 15 | 16.7 | 20.4 | 26.9 | 58 | 1500 | Bidirectional | SMC | 量产
SMCJ15CA | 15 | 16.7 | 18.5 | 24.4 | 64 | 1500 | Bidirectional | SMC | 量产
SMCJ16C | 16 | 17.8 | 21.8 | 28.8 | 54 | 1500 | Bidirectional | SMC | 量产
SMCJ16CA | 16 | 17.8 | 19.7 | 26 | 60 | 1500 | Bidirectional | SMC | 量产
SMCJ17C | 17 | 18.9 | 23.1 | 30.5 | 51 | 1500 | Bidirectional | SMC | 量产
SMCJ17CA | 17 | 18.9 | 20.9 | 27.6 | 57 | 1500 | Bidirectional | SMC | 量产
SMCJ18C | 18 | 20 | 24.4 | 32.2 | 48 | 1500 | Bidirectional | SMC | 量产
SMCJ18CA | 18 | 20 | 22.1 | 29.2 | 53 | 1500 | Bidirectional | SMC | 量产
SMCJ20C | 20 | 22.2 | 27.1 | 35.8 | 43 | 1500 | Bidirectional | SMC | 量产
SMCJ20CA | 20 | 22.2 | 24.5 | 32.4 | 48 | 1500 | Bidirectional | SMC | 量产
SMCJ22C | 22 | 24.4 | 29.8 | 39.4 | 39 | 1500 | Bidirectional | SMC | 量产
SMCJ22CA | 22 | 24.4 | 26.9 | 35.5 | 44 | 1500 | Bidirectional | SMC | 量产
SMCJ24C | 24 | 26.7 | 32.6 | 43 | 36 | 1500 | Bidirectional | SMC | 量产
SMCJ24CA | 24 | 26.7 | 29.5 | 38.9 | 40 | 1500 | Bidirectional | SMC | 量产
SMCJ26C | 26 | 28.9 | 35.3 | 46.6 | 33 | 1500 | Bidirectional | SMC | 量产
SMCJ26CA | 26 | 28.9 | 31.9 | 42.1 | 37 | 1500 | Bidirectional | SMC | 量产
SMCJ28C | 28 | 31.1 | 38 | 50 | 31 | 1500 | Bidirectional | SMC | 量产
SMCJ28CA | 28 | 31.1 | 34.4 | 45.4 | 34 | 1500 | Bidirectional | SMC | 量产
SMCJ30C | 30 | 33.3 | 40.7 | 53.5 | 29 | 1500 | Bidirectional | SMC | 量产
SMCJ30CA | 30 | 33.3 | 36.8 | 48.4 | 32 | 1500 | Bidirectional | SMC | 量产
SMCJ33C | 33 | 36.7 | 44.9 | 59 | 26 | 1500 | Bidirectional | SMC | 量产
SMCJ33CA | 33 | 36.7 | 40.6 | 53.3 | 29 | 1500 | Bidirectional | SMC | 量产
SMCJ36C | 36 | 40 | 48.9 | 64.3 | 24 | 1500 | Bidirectional | SMC | 量产
SMCJ36CA | 36 | 40 | 44.2 | 58.1 | 27 | 1500 | Bidirectional | SMC | 量产
SMCJ40C | 40 | 44.4 | 54.3 | 71.4 | 22 | 1500 | Bidirectional | SMC | 量产
SMCJ40CA | 40 | 44.4 | 49.1 | 64.5 | 24 | 1500 | Bidirectional | SMC | 量产
SMCJ43C | 43 | 47.8 | 58.4 | 76.7 | 20 | 1500 | Bidirectional | SMC | 量产
SMCJ43CA | 43 | 47.8 | 52.8 | 69.4 | 22 | 1500 | Bidirectional | SMC | 量产
SMCJ45C | 45 | 50 | 61.1 | 80.3 | 19 | 1500 | Bidirectional | SMC | 量产
SMCJ45CA | 45 | 50 | 55.3 | 72.7 | 21 | 1500 | Bidirectional | SMC | 量产
SMCJ48C | 48 | 53.3 | 65.1 | 85.5 | 18 | 1500 | Bidirectional | SMC | 量产
SMCJ48CA | 48 | 53.3 | 58.9 | 77.4 | 20 | 1500 | Bidirectional | SMC | 量产
SMCJ51C | 51 | 56.7 | 69.3 | 91.1 | 17 | 1500 | Bidirectional | SMC | 量产
SMCJ51CA | 51 | 56.7 | 62.7 | 82.4 | 19 | 1500 | Bidirectional | SMC | 量产
SMCJ54C | 54 | 60 | 73.3 | 96.3 | 16 | 1500 | Bidirectional | SMC | 量产
SMCJ54CA | 54 | 60 | 66.3 | 87.1 | 18 | 1500 | Bidirectional | SMC | 量产
SMCJ58C | 58 | 64.4 | 78.7 | 103 | 15 | 1500 | Bidirectional | SMC | 量产
SMCJ58CA | 58 | 64.4 | 71.2 | 93.6 | 16 | 1500 | Bidirectional | SMC | 量产
SMCJ60C | 60 | 66.7 | 81.5 | 107 | 14 | 1500 | Bidirectional | SMC | 量产
SMCJ60CA | 60 | 66.7 | 73.7 | 96.8 | 16 | 1500 | Bidirectional | SMC | 量产
SMCJ64C | 64 | 71.1 | 86.9 | 114 | 13.8 | 1500 | Bidirectional | SMC | 量产
SMCJ64CA | 64 | 71.1 | 78.6 | 103 | 15 | 1500 | Bidirectional | SMC | 量产
SMCJ70C | 70 | 77.8 | 95.1 | 125 | 12.6 | 1500 | Bidirectional | SMC | 量产
SMCJ70CA | 70 | 77.8 | 86 | 113 | 13.9 | 1500 | Bidirectional | SMC | 量产
SMCJ75C | 75 | 83.3 | 102 | 134 | 11.7 | 1500 | Bidirectional | SMC | 量产
SMCJ75CA | 75 | 83.3 | 92.1 | 121 | 13 | 1500 | Bidirectional | SMC | 量产
SMCJ78C | 78 | 86.7 | 106 | 139 | 11.3 | 1500 | Bidirectional | SMC | 量产
SMCJ78CA | 78 | 86.7 | 95.8 | 126 | 12.5 | 1500 | Bidirectional | SMC | 量产
SMCJ85C | 85 | 94.4 | 115 | 151 | 10.4 | 1500 | Bidirectional | SMC | 量产
SMCJ85CA | 85 | 94.4 | 104 | 137 | 11.5 | 1500 | Bidirectional | SMC | 量产
SMCJ90C | 90 | 100 | 122 | 160 | 9.8 | 1500 | Bidirectional | SMC | 量产
SMCJ90CA | 90 | 100 | 111 | 146 | 10.7 | 1500 | Bidirectional | SMC | 量产
SMCJ100C | 100 | 111 | 136 | 179 | 8.8 | 1500 | Bidirectional | SMC | 量产
SMCJ100CA | 100 | 111 | 123 | 162 | 9.7 | 1500 | Bidirectional | SMC | 量产
SMCJ110C | 110 | 122 | 149 | 196 | 8 | 1500 | Bidirectional | SMC | 量产
SMCJ110CA | 110 | 122 | 135 | 177 | 8.9 | 1500 | Bidirectional | SMC | 量产
SMCJ120C | 120 | 133 | 163 | 214 | 7.3 | 1500 | Bidirectional | SMC | 量产
SMCJ120CA | 120 | 133 | 147 | 193 | 8.1 | 1500 | Bidirectional | SMC | 量产
SMCJ130C | 130 | 144 | 176 | 231 | 6.8 | 1500 | Bidirectional | SMC | 量产
SMCJ130CA | 130 | 144 | 159 | 209 | 7.5 | 1500 | Bidirectional | SMC | 量产
SMCJ150C | 150 | 167 | 204 | 268 | 5.8 | 1500 | Bidirectional | SMC | 量产
SMCJ150CA | 150 | 167 | 185 | 243 | 6.4 | 1500 | Bidirectional | SMC | 量产
SMCJ160C | 160 | 178 | 218 | 287 | 5.4 | 1500 | Bidirectional | SMC | 量产
SMCJ160CA | 160 | 178 | 197 | 259 | 6 | 1500 | Bidirectional | SMC | 量产
SMCJ170C | 170 | 189 | 231 | 304 | 5.1 | 1500 | Bidirectional | SMC | 量产
SMCJ170CA | 170 | 189 | 209 | 275 | 5.7 | 1500 | Bidirectional | SMC | 量产
SMDJ5.0A | 5 | 6.4 | 7 | 9.2 | 326.1 | 3000 | Unidirectional | SMC | 量产
SMDJ6.0A | 6 | 6.67 | 7.37 | 10.3 | 291.3 | 3000 | Unidirectional | SMC | 量产
SMDJ6.5A | 6.5 | 7.22 | 7.98 | 11.2 | 267.9 | 3000 | Unidirectional | SMC | 量产
SMDJ7.0A | 7 | 7.78 | 8.6 | 12 | 250 | 3000 | Unidirectional | SMC | 量产
SMDJ7.5A | 7.5 | 8.33 | 9.21 | 12.9 | 232.6 | 3000 | Unidirectional | SMC | 量产
SMDJ8.0A | 8 | 8.89 | 9.83 | 13.6 | 220.6 | 3000 | Unidirectional | SMC | 量产
SMDJ8.5A | 8.5 | 9.44 | 10.4 | 14.4 | 208.3 | 3000 | Unidirectional | SMC | 量产
SMDJ9.0A | 9 | 10 | 11.1 | 15.4 | 194.8 | 3000 | Unidirectional | SMC | 量产
SMDJ10A | 10 | 11.1 | 12.3 | 17 | 176.5 | 3000 | Unidirectional | SMC | 量产
SMDJ11A | 11 | 12.2 | 13.5 | 18.2 | 164.8 | 3000 | Unidirectional | SMC | 量产
SMDJ12A | 12 | 13.3 | 14.7 | 19.9 | 150.8 | 3000 | Unidirectional | SMC | 量产
SMDJ13A | 13 | 14.4 | 15.9 | 21.5 | 139.5 | 3000 | Unidirectional | SMC | 量产
SMDJ14A | 14 | 15.6 | 17.2 | 23.2 | 129.3 | 3000 | Unidirectional | SMC | 量产
SMDJ15A | 15 | 16.7 | 18.5 | 24.4 | 123 | 3000 | Unidirectional | SMC | 量产
SMDJ16A | 16 | 17.8 | 19.7 | 26 | 115.4 | 3000 | Unidirectional | SMC | 量产
SMDJ17A | 17 | 18.9 | 20.9 | 27.6 | 108.7 | 3000 | Unidirectional | SMC | 量产
SMDJ18A | 18 | 20 | 22.1 | 29.2 | 102.7 | 3000 | Unidirectional | SMC | 量产
SMDJ20A | 20 | 22.2 | 24.5 | 32.4 | 92.6 | 3000 | Unidirectional | SMC | 量产
SMDJ22A | 22 | 24.4 | 26.9 | 35.5 | 84.5 | 3000 | Unidirectional | SMC | 量产
SMDJ24A | 24 | 26.7 | 29.5 | 38.9 | 77.1 | 3000 | Unidirectional | SMC | 量产
SMDJ26A | 26 | 28.9 | 31.9 | 42.1 | 71.3 | 3000 | Unidirectional | SMC | 量产
SMDJ28A | 28 | 31.1 | 34.4 | 45.4 | 66.1 | 3000 | Unidirectional | SMC | 量产
SMDJ30A | 30 | 33.3 | 36.8 | 48.4 | 62 | 3000 | Unidirectional | SMC | 量产
SMDJ33A | 33 | 36.7 | 40.6 | 53.3 | 56.3 | 3000 | Unidirectional | SMC | 量产
SMDJ36A | 36 | 40 | 44.2 | 58.1 | 51.6 | 3000 | Unidirectional | SMC | 量产
SMDJ40A | 40 | 44.4 | 49.1 | 64.5 | 46.5 | 3000 | Unidirectional | SMC | 量产
SMDJ43A | 43 | 47.8 | 52.8 | 69.4 | 43.2 | 3000 | Unidirectional | SMC | 量产
SMDJ45A | 45 | 50 | 55.3 | 72.7 | 41.3 | 3000 | Unidirectional | SMC | 量产
SMDJ48A | 48 | 53.3 | 58.9 | 77.4 | 38.8 | 3000 | Unidirectional | SMC | 量产
SMDJ51A | 51 | 56.7 | 62.7 | 82.4 | 36.4 | 3000 | Unidirectional | SMC | 量产
SMDJ54A | 54 | 60 | 66.3 | 87.1 | 34.4 | 3000 | Unidirectional | SMC | 量产
SMDJ58A | 58 | 64.4 | 71.2 | 93.6 | 32.1 | 3000 | Unidirectional | SMC | 量产
SMDJ60A | 60 | 66.7 | 73.7 | 96.8 | 31 | 3000 | Unidirectional | SMC | 量产
SMDJ64A | 64 | 71.1 | 78.6 | 103 | 29.1 | 3000 | Unidirectional | SMC | 量产
SMDJ70A | 70 | 77.8 | 86 | 113 | 26.5 | 3000 | Unidirectional | SMC | 量产
SMDJ75A | 75 | 83.3 | 92.1 | 121 | 24.8 | 3000 | Unidirectional | SMC | 量产
SMDJ78A | 78 | 86.7 | 95.8 | 126 | 23.8 | 3000 | Unidirectional | SMC | 量产
SMDJ85A | 85 | 94.4 | 104 | 137 | 21.9 | 3000 | Unidirectional | SMC | 量产
SMDJ90A | 90 | 100 | 111 | 146 | 20.5 | 3000 | Unidirectional | SMC | 量产
SMDJ100A | 100 | 111 | 123 | 162 | 18.5 | 3000 | Unidirectional | SMC | 量产
SMDJ110A | 110 | 122 | 135 | 177 | 16.9 | 3000 | Unidirectional | SMC | 量产
SMDJ120A | 120 | 133 | 147 | 193 | 15.5 | 3000 | Unidirectional | SMC | 量产
SMDJ130A | 130 | 144 | 159 | 209 | 14.4 | 3000 | Unidirectional | SMC | 量产
SMDJ150A | 150 | 167 | 185 | 243 | 12.3 | 3000 | Unidirectional | SMC | 量产
SMDJ160A | 160 | 178 | 197 | 259 | 11.6 | 3000 | Unidirectional | SMC | 量产
SMDJ170A | 170 | 189 | 209 | 275 | 10.9 | 3000 | Unidirectional | SMC | 量产
SMDJ5.0CA | 5 | 6.4 | 7 | 9.2 | 326.1 | 3000 | Bidirectional | SMC | 量产
SMDJ6.0CA | 6 | 6.67 | 7.37 | 10.3 | 291.3 | 3000 | Bidirectional | SMC | 量产
SMDJ6.5CA | 6.5 | 7.22 | 7.98 | 11.2 | 267.9 | 3000 | Bidirectional | SMC | 量产
SMDJ7.0CA | 7 | 7.78 | 8.6 | 12 | 250 | 3000 | Bidirectional | SMC | 量产
SMDJ7.5CA | 7.5 | 8.33 | 9.21 | 12.9 | 232.6 | 3000 | Bidirectional | SMC | 量产
SMDJ8.0CA | 8 | 8.89 | 9.83 | 13.6 | 220.6 | 3000 | Bidirectional | SMC | 量产
SMDJ8.5CA | 8.5 | 9.44 | 10.4 | 14.4 | 208.3 | 3000 | Bidirectional | SMC | 量产
SMDJ9.0CA | 9 | 10 | 11.1 | 15.4 | 194.8 | 3000 | Bidirectional | SMC | 量产
SMDJ10CA | 10 | 11.1 | 12.3 | 17 | 176.5 | 3000 | Bidirectional | SMC | 量产
SMDJ11CA | 11 | 12.2 | 13.5 | 18.2 | 164.8 | 3000 | Bidirectional | SMC | 量产
SMDJ12CA | 12 | 13.3 | 14.7 | 19.9 | 150.8 | 3000 | Bidirectional | SMC | 量产
SMDJ13CA | 13 | 14.4 | 15.9 | 21.5 | 139.5 | 3000 | Bidirectional | SMC | 量产
SMDJ14CA | 14 | 15.6 | 17.2 | 23.2 | 129.3 | 3000 | Bidirectional | SMC | 量产
SMDJ15CA | 15 | 16.7 | 18.5 | 24.4 | 123 | 3000 | Bidirectional | SMC | 量产
SMDJ16CA | 16 | 17.8 | 19.7 | 26 | 115.4 | 3000 | Bidirectional | SMC | 量产
SMDJ17CA | 17 | 18.9 | 20.9 | 27.6 | 108.7 | 3000 | Bidirectional | SMC | 量产
SMDJ18CA | 18 | 20 | 22.1 | 29.2 | 102.7 | 3000 | Bidirectional | SMC | 量产
SMDJ20CA | 20 | 22.2 | 24.5 | 32.4 | 92.6 | 3000 | Bidirectional | SMC | 量产
SMDJ22CA | 22 | 24.4 | 26.9 | 35.5 | 84.5 | 3000 | Bidirectional | SMC | 量产
SMDJ24CA | 24 | 26.7 | 29.5 | 38.9 | 77.1 | 3000 | Bidirectional | SMC | 量产
SMDJ26CA | 26 | 28.9 | 31.9 | 42.1 | 71.3 | 3000 | Bidirectional | SMC | 量产
SMDJ28CA | 28 | 31.1 | 34.4 | 45.4 | 66.1 | 3000 | Bidirectional | SMC | 量产
SMDJ30CA | 30 | 33.3 | 36.8 | 48.4 | 62 | 3000 | Bidirectional | SMC | 量产
SMDJ33CA | 33 | 36.7 | 40.6 | 53.3 | 56.3 | 3000 | Bidirectional | SMC | 量产
SMDJ36CA | 36 | 40 | 44.2 | 58.1 | 51.6 | 3000 | Bidirectional | SMC | 量产
SMDJ40CA | 40 | 44.4 | 49.1 | 64.5 | 46.5 | 3000 | Bidirectional | SMC | 量产
SMDJ43CA | 43 | 47.8 | 52.8 | 69.4 | 43.2 | 3000 | Bidirectional | SMC | 量产
SMDJ45CA | 45 | 50 | 55.3 | 72.7 | 41.3 | 3000 | Bidirectional | SMC | 量产
SMDJ48CA | 48 | 53.3 | 58.9 | 77.4 | 38.8 | 3000 | Bidirectional | SMC | 量产
SMDJ51CA | 51 | 56.7 | 62.7 | 82.4 | 36.4 | 3000 | Bidirectional | SMC | 量产
SMDJ54CA | 54 | 60 | 66.3 | 87.1 | 34.4 | 3000 | Bidirectional | SMC | 量产
SMDJ58CA | 58 | 64.4 | 71.2 | 93.6 | 32.1 | 3000 | Bidirectional | SMC | 量产
SMDJ60CA | 60 | 66.7 | 73.7 | 96.8 | 31 | 3000 | Bidirectional | SMC | 量产
SMDJ64CA | 64 | 71.1 | 78.6 | 103 | 29.1 | 3000 | Bidirectional | SMC | 量产
SMDJ70CA | 70 | 77.8 | 86 | 113 | 26.5 | 3000 | Bidirectional | SMC | 量产
SMDJ75CA | 75 | 83.3 | 92.1 | 121 | 24.8 | 3000 | Bidirectional | SMC | 量产
SMDJ78CA | 78 | 86.7 | 95.8 | 126 | 23.8 | 3000 | Bidirectional | SMC | 量产
SMDJ85CA | 85 | 94.4 | 104 | 137 | 21.9 | 3000 | Bidirectional | SMC | 量产
SMDJ90CA | 90 | 100 | 111 | 146 | 20.5 | 3000 | Bidirectional | SMC | 量产
SMDJ100CA | 100 | 111 | 123 | 162 | 18.5 | 3000 | Bidirectional | SMC | 量产
SMDJ110CA | 110 | 122 | 135 | 177 | 16.9 | 3000 | Bidirectional | SMC | 量产
SMDJ120CA | 120 | 133 | 147 | 193 | 15.5 | 3000 | Bidirectional | SMC | 量产
SMDJ130CA | 130 | 144 | 159 | 209 | 14.4 | 3000 | Bidirectional | SMC | 量产
SMDJ150CA | 150 | 167 | 185 | 243 | 12.3 | 3000 | Bidirectional | SMC | 量产
SMDJ160CA | 160 | 178 | 197 | 259 | 11.6 | 3000 | Bidirectional | SMC | 量产
SMDJ170CA | 170 | 189 | 209 | 275 | 10.9 | 3000 | Bidirectional | SMC | 量产

## 稳压管(Zener Diode)
Type | VZT |  |  | ZZT |  | IR | PD | Package | 状态
| Min.(V) | Nom.(V) | Max.(V) | (Ω) | at IZT(mA) | (μA) | (W)
BZX884B Series | 2.4 |  | 75 |  |  |  |  | DFN1x0.6-2L | 工程
BZX884C Series | 2.4 |  | 75 |  |  |  |  | DFN1x0.6-2L | 工程
BZX84C2V4CA | 2.2 | 2.4 | 2.6 | 100 | 5 | 50 | 0.35 | SOT-23 | 量产
BZX84C2V7CA | 2.5 | 2.7 | 2.9 | 100 | 5 | 20 | 0.35 | SOT-23 | 量产
BZX84C3V0CA | 2.8 | 3 | 3.2 | 95 | 5 | 10 | 0.35 | SOT-23 | 量产
BZX84C3V3CA | 3.1 | 3.3 | 3.5 | 95 | 5 | 5 | 0.35 | SOT-23 | 量产
BZX84C3V6CA | 3.4 | 3.6 | 3.8 | 90 | 5 | 5 | 0.35 | SOT-23 | 量产
BZX84C3V9CA | 3.7 | 3.9 | 4.1 | 90 | 5 | 3 | 0.35 | SOT-23 | 量产
BZX84C4V3CA | 4 | 4.3 | 4.6 | 90 | 5 | 3 | 0.35 | SOT-23 | 量产
BZX84C4V7CA | 4.4 | 4.7 | 5 | 80 | 5 | 3 | 0.35 | SOT-23 | 量产
BZX84C5V1CA | 4.8 | 5.1 | 5.4 | 60 | 5 | 2 | 0.35 | SOT-23 | 量产
BZX84C5V6CA | 5.2 | 5.6 | 6 | 40 | 5 | 1 | 0.35 | SOT-23 | 量产
BZX84C6V2CA | 5.8 | 6.2 | 6.6 | 10 | 5 | 3 | 0.35 | SOT-23 | 量产
BZX84C6V8CA | 6.4 | 6.8 | 7.2 | 15 | 5 | 2 | 0.35 | SOT-23 | 量产
BZX84C7V5CA | 7 | 7.5 | 7.9 | 15 | 5 | 1 | 0.35 | SOT-23 | 量产
BZX84C8V2CA | 7.7 | 8.2 | 8.7 | 15 | 5 | 0.7 | 0.35 | SOT-23 | 量产
BZX84C9V1CA | 8.5 | 9.1 | 9.6 | 15 | 5 | 0.5 | 0.35 | SOT-23 | 量产
BZX84C10CA | 9.4 | 10 | 10.6 | 20 | 5 | 0.2 | 0.35 | SOT-23 | 量产
BZX84C11CA | 10.4 | 11 | 11.6 | 20 | 5 | 0.1 | 0.35 | SOT-23 | 量产
BZX84C12CA | 11.4 | 12 | 12.7 | 25 | 5 | 0.1 | 0.35 | SOT-23 | 量产
BZX84C13CA | 12.4 | 13 | 14.1 | 30 | 5 | 0.1 | 0.35 | SOT-23 | 量产
BZX84C15CA | 14.3 | 15 | 15.8 | 30 | 5 | 0.05 | 0.35 | SOT-23 | 量产
BZX84C16CA | 15.3 | 16 | 17.1 | 40 | 5 | 0.05 | 0.35 | SOT-23 | 量产
BZX84C18CA | 16.8 | 18 | 19.1 | 45 | 5 | 0.05 | 0.35 | SOT-23 | 量产
BZX84C20CA | 18.8 | 20 | 21.2 | 55 | 5 | 0.05 | 0.35 | SOT-23 | 量产
BZX84C22CA | 20.8 | 22 | 23.3 | 55 | 5 | 0.05 | 0.35 | SOT-23 | 量产
BZX84C24CA | 22.8 | 24 | 25.6 | 70 | 5 | 0.05 | 0.35 | SOT-23 | 量产
BZX84C27CA | 25.1 | 27 | 28.9 | 80 | 2 | 0.05 | 0.35 | SOT-23 | 量产
BZX84C30CA | 28 | 30 | 32 | 80 | 2 | 0.05 | 0.35 | SOT-23 | 量产
BZX84C33CA | 31 | 33 | 35 | 80 | 2 | 0.05 | 0.35 | SOT-23 | 量产
BZX84C36CA | 34 | 36 | 38 | 90 | 2 | 0.05 | 0.35 | SOT-23 | 量产
BZX84C39CA | 37 | 39 | 41 | 130 | 2 | 0.05 | 0.35 | SOT-23 | 量产
BZX84C43CA | 40 | 43 | 46 | 150 | 2 | 0.05 | 0.35 | SOT-23 | 量产
BZX84C47CA | 44 | 47 | 50 | 170 | 2 | 0.05 | 0.35 | SOT-23 | 量产
BZX84C51CA | 48 | 51 | 54 | 180 | 2 | 0.05 | 0.35 | SOT-23 | 量产
BZX84C56CA | 52 | 56 | 60 | 200 | 2 | 0.05 | 0.35 | SOT-23 | 量产
BZX84C62CA | 58 | 62 | 66 | 215 | 2 | 0.05 | 0.35 | SOT-23 | 量产
BZX84C68CA | 64 | 68 | 72 | 240 | 2 | 0.05 | 0.35 | SOT-23 | 量产
BZX84C75CA | 70 | 75 | 79 | 255 | 2 | 0.05 | 0.35 | SOT-23 | 量产
BZX84C2V0 | 1.8 | 2 | 2.15 | 100 | 5 | 120 | 0.35 | SOT-23 | 量产
BZX84C2V2 | 2.08 | 2.2 | 2.33 | 100 | 5 | 120 | 0.35 | SOT-23 | 量产
BZX84C2V4 | 2.2 | 2.4 | 2.6 | 100 | 5 | 50 | 0.35 | SOT-23 | 量产
BZX84C2V7 | 2.5 | 2.7 | 2.9 | 100 | 5 | 20 | 0.35 | SOT-23 | 量产
BZX84C3V0 | 2.8 | 3 | 3.2 | 95 | 5 | 10 | 0.35 | SOT-23 | 量产
BZX84C3V3 | 3.1 | 3.3 | 3.5 | 95 | 5 | 5 | 0.35 | SOT-23 | 量产
BZX84C3V6 | 3.4 | 3.6 | 3.8 | 90 | 5 | 5 | 0.35 | SOT-23 | 量产
BZX84C3V9 | 3.7 | 3.9 | 4.1 | 90 | 5 | 3 | 0.35 | SOT-23 | 量产
BZX84C4V3 | 4 | 4.3 | 4.6 | 90 | 5 | 3 | 0.35 | SOT-23 | 量产
BZX84C4V7 | 4.4 | 4.7 | 5 | 80 | 5 | 3 | 0.35 | SOT-23 | 量产
BZX84C5V1 | 4.8 | 5.1 | 5.4 | 60 | 5 | 2 | 0.35 | SOT-23 | 量产
BZX84C5V6 | 5.2 | 5.6 | 6 | 40 | 5 | 1 | 0.35 | SOT-23 | 量产
BZX84C6V2 | 5.8 | 6.2 | 6.6 | 10 | 5 | 3 | 0.35 | SOT-23 | 量产
BZX84C6V8 | 6.4 | 6.8 | 7.2 | 15 | 5 | 2 | 0.35 | SOT-23 | 量产
BZX84C7V5 | 7 | 7.5 | 7.9 | 15 | 5 | 1 | 0.35 | SOT-23 | 量产
BZX84C8V2 | 7.7 | 8.2 | 8.7 | 15 | 5 | 0.7 | 0.35 | SOT-23 | 量产
BZX84C9V1 | 8.5 | 9.1 | 9.6 | 15 | 5 | 0.5 | 0.35 | SOT-23 | 量产
BZX84C10 | 9.4 | 10 | 10.6 | 20 | 5 | 0.2 | 0.35 | SOT-23 | 量产
BZX84C11 | 10.4 | 11 | 11.6 | 20 | 5 | 0.1 | 0.35 | SOT-23 | 量产
BZX84C12 | 11.4 | 12 | 12.7 | 25 | 5 | 0.1 | 0.35 | SOT-23 | 量产
BZX84C13 | 12.4 | 13 | 14.1 | 30 | 5 | 0.1 | 0.35 | SOT-23 | 量产
BZX84C15 | 13.8 | 15 | 15.6 | 30 | 5 | 0.05 | 0.35 | SOT-23 | 量产
BZX84C16 | 15.3 | 16 | 17.1 | 40 | 5 | 0.05 | 0.35 | SOT-23 | 量产
BZX84C18 | 16.8 | 18 | 19.1 | 45 | 5 | 0.05 | 0.35 | SOT-23 | 量产
BZX84C20 | 18.8 | 20 | 21.2 | 55 | 5 | 0.05 | 0.35 | SOT-23 | 量产
BZX84C22 | 20.8 | 22 | 23.3 | 55 | 5 | 0.05 | 0.35 | SOT-23 | 量产
BZX84C24 | 22.8 | 24 | 25.6 | 70 | 5 | 0.05 | 0.35 | SOT-23 | 量产
BZX84C27 | 25.1 | 27 | 28.9 | 80 | 2 | 0.05 | 0.35 | SOT-23 | 量产
BZX84C30 | 28 | 30 | 32 | 80 | 2 | 0.05 | 0.35 | SOT-23 | 量产
BZX84C33 | 31 | 33 | 35 | 80 | 2 | 0.05 | 0.35 | SOT-23 | 量产
BZX84C36 | 34 | 36 | 38 | 90 | 2 | 0.05 | 0.35 | SOT-23 | 量产
BZX84C39 | 37 | 39 | 41 | 130 | 2 | 0.05 | 0.35 | SOT-23 | 量产
BZX84C43 | 40 | 43 | 46 | 150 | 2 | 0.05 | 0.35 | SOT-23 | 量产
BZX84C47 | 44 | 47 | 50 | 170 | 2 | 0.05 | 0.35 | SOT-23 | 量产
BZX84C51 | 48 | 51 | 54 | 180 | 2 | 0.05 | 0.35 | SOT-23 | 量产
BZX84C56 | 52 | 56 | 60 | 200 | 2 | 0.05 | 0.35 | SOT-23 | 量产
BZX84C62 | 58 | 62 | 66 | 215 | 2 | 0.05 | 0.35 | SOT-23 | 量产
BZX84C68 | 64 | 68 | 72 | 240 | 2 | 0.05 | 0.35 | SOT-23 | 量产
BZX84C75 | 70 | 75 | 79 | 255 | 2 | 0.05 | 0.35 | SOT-23 | 量产
MM1Z2V0W | 1.8 | 2 | 2.15 | 100 | 5 | 120 | 0.5 | SOD-123W | 量产
MM1Z2V2W | 2.08 | 2.2 | 2.33 | 100 | 5 | 120 | 0.5 | SOD-123W | 量产
MM1Z2V4W | 2.28 | 2.4 | 2.56 | 100 | 5 | 120 | 0.5 | SOD-123W | 量产
MM1Z2V7W | 2.5 | 2.7 | 2.9 | 110 | 5 | 120 | 0.5 | SOD-123W | 量产
MM1Z3V0W | 2.8 | 3 | 3.2 | 120 | 5 | 50 | 0.5 | SOD-123W | 量产
MM1Z3V3W | 3.1 | 3.3 | 3.5 | 130 | 5 | 20 | 0.5 | SOD-123W | 量产
MM1Z3V6W | 3.4 | 3.6 | 3.8 | 130 | 5 | 10 | 0.5 | SOD-123W | 量产
MM1Z3V9W | 3.7 | 3.9 | 4.1 | 130 | 5 | 5 | 0.5 | SOD-123W | 量产
MM1Z4V3W | 4 | 4.3 | 4.6 | 130 | 5 | 5 | 0.5 | SOD-123W | 量产
MM1Z4V7W | 4.4 | 4.7 | 5 | 130 | 5 | 2 | 0.5 | SOD-123W | 量产
MM1Z5V1W | 4.8 | 5.1 | 5.4 | 130 | 5 | 2 | 0.5 | SOD-123W | 量产
MM1Z5V6W | 5.2 | 5.6 | 6 | 80 | 5 | 1 | 0.5 | SOD-123W | 量产
MM1Z6V2W | 5.8 | 6.2 | 6.6 | 50 | 5 | 1 | 0.5 | SOD-123W | 量产
MM1Z6V8W | 6.4 | 6.8 | 7.2 | 30 | 5 | 0.5 | 0.5 | SOD-123W | 量产
MM1Z7V5W | 7 | 7.5 | 7.9 | 30 | 5 | 0.5 | 0.5 | SOD-123W | 量产
MM1Z8V2W | 7.7 | 8.2 | 8.7 | 30 | 5 | 0.5 | 0.5 | SOD-123W | 量产
MM1Z9V1W | 8.5 | 9.1 | 9.6 | 30 | 5 | 0.5 | 0.5 | SOD-123W | 量产
MM1Z10W | 9.4 | 10 | 10.6 | 30 | 5 | 0.1 | 0.5 | SOD-123W | 量产
MM1Z11W | 10.4 | 11 | 11.6 | 30 | 5 | 0.1 | 0.5 | SOD-123W | 量产
MM1Z12W | 11.4 | 12 | 12.7 | 35 | 5 | 0.1 | 0.5 | SOD-123W | 量产
MM1Z13W | 12.4 | 13 | 14.1 | 35 | 5 | 0.1 | 0.5 | SOD-123W | 量产
MM1Z15W | 13.8 | 15 | 15.6 | 40 | 5 | 0.1 | 0.5 | SOD-123W | 量产
MM1Z16W | 15.3 | 16 | 17.1 | 40 | 5 | 0.1 | 0.5 | SOD-123W | 量产
MM1Z18W | 16.8 | 18 | 19.1 | 45 | 5 | 0.1 | 0.5 | SOD-123W | 量产
MM1Z20W | 18.8 | 20 | 21.2 | 50 | 5 | 0.1 | 0.5 | SOD-123W | 量产
MM1Z22W | 20.8 | 22 | 23.3 | 55 | 5 | 0.1 | 0.5 | SOD-123W | 量产
MM1Z24W | 22.8 | 24 | 25.6 | 60 | 5 | 0.1 | 0.5 | SOD-123W | 量产
MM1Z27W | 25.1 | 27 | 28.6 | 70 | 2 | 0.1 | 0.5 | SOD-123W | 量产
MM1Z30W | 28 | 30 | 32 | 80 | 2 | 0.1 | 0.5 | SOD-123W | 量产
MM1Z33W | 31 | 33 | 35 | 80 | 2 | 0.1 | 0.5 | SOD-123W | 量产
MM1Z36W | 34 | 36 | 38 | 90 | 2 | 0.1 | 0.5 | SOD-123W | 量产
MM1Z39W | 37 | 39 | 41 | 100 | 2 | 2 | 0.5 | SOD-123W | 量产
MM1Z43W | 40 | 43 | 46 | 130 | 2 | 2 | 0.5 | SOD-123W | 量产
MM1Z47W | 44 | 47 | 50 | 150 | 2 | 2 | 0.5 | SOD-123W | 量产
MM1Z51W | 48 | 51 | 54 | 180 | 2 | 1 | 0.5 | SOD-123W | 量产
MM1Z56W | 52 | 56 | 60 | 180 | 2 | 1 | 0.5 | SOD-123W | 量产
MM1Z62W | 58 | 62 | 66 | 200 | 2 | 0.2 | 0.5 | SOD-123W | 量产
MM1Z68W | 64 | 68 | 72 | 250 | 2 | 0.2 | 0.5 | SOD-123W | 量产
MM1Z75W | 70 | 75 | 79 | 300 | 2 | 0.2 | 0.5 | SOD-123W | 量产
MM1Z2V2BW | 2.1 | 2.2 | .2.4 | 100 | 5 | 120 | 0.5 | SOD-123W | 量产
MM1Z2V4BW | 2.3 | 2.4 | 2.65 | 100 | 5 | 120 | 0.5 | SOD-123W | 量产
MM1Z2V7BW | 2.65 | 2.7 | 2.95 | 110 | 5 | 120 | 0.5 | SOD-123W | 量产
MM1Z3V0BW | 2.95 | 3 | 3.25 | 120 | 5 | 50 | 0.5 | SOD-123W | 量产
MM1Z3V3BW | 3.25 | 3.3 | 3.55 | 120 | 5 | 20 | 0.5 | SOD-123W | 量产
MM1Z3V6BW | 3.6 | 3.6 | 3.845 | 100 | 5 | 10 | 0.5 | SOD-123W | 量产
MM1Z3V9BW | 3.89 | 3.9 | 4.16 | 100 | 5 | 5 | 0.5 | SOD-123W | 量产
MM1Z4V3BW | 4.17 | 4.3 | 4.43 | 100 | 5 | 5 | 0.5 | SOD-123W | 量产
MM1Z4V7BW | 4.55 | 4.7 | 4.75 | 100 | 5 | 2 | 0.5 | SOD-123W | 量产
MM1Z5V1BW | 4.98 | 5.1 | 5.2 | 80 | 5 | 2 | 0.5 | SOD-123W | 量产
MM1Z5V6BW | 5.49 | 5.6 | 5.73 | 60 | 5 | 1 | 0.5 | SOD-123W | 量产
MM1Z6V2BW | 6.06 | 6.2 | 6.33 | 60 | 5 | 1 | 0.5 | SOD-123W | 量产
MM1Z6V8BW | 6.65 | 6.8 | 6.93 | 40 | 5 | 0.5 | 0.5 | SOD-123W | 量产
MM1Z7V5BW | 7.28 | 7.5 | 7.6 | 30 | 5 | 0.5 | 0.5 | SOD-123W | 量产
MM1Z8V2BW | 8.02 | 8.2 | 8.36 | 30 | 5 | 0.5 | 0.5 | SOD-123W | 量产
MM1Z9V1BW | 8.85 | 9.1 | 9.23 | 30 | 5 | 0.5 | 0.5 | SOD-123W | 量产
MM1Z10BW | 9.77 | 10 | 10.21 | 30 | 5 | 0.1 | 0.5 | SOD-123W | 量产
MM1Z11BW | 10.76 | 11 | 11.22 | 30 | 5 | 0.1 | 0.5 | SOD-123W | 量产
MM1Z12BW | 11.74 | 12 | 12.24 | 30 | 5 | 0.1 | 0.5 | SOD-123W | 量产
MM1Z13BW | 12.91 | 13 | 13.49 | 37 | 5 | 0.1 | 0.5 | SOD-123W | 量产
MM1Z15BW | 14.34 | 15 | 14.98 | 42 | 5 | 0.1 | 0.5 | SOD-123W | 量产
MM1Z16BW | 15.85 | 16 | 16.51 | 50 | 5 | 0.1 | 0.5 | SOD-123W | 量产
MM1Z18BW | 17.56 | 18 | 18.35 | 65 | 5 | 0.1 | 0.5 | SOD-123W | 量产
MM1Z20BW | 19.52 | 20 | 20.39 | 85 | 5 | 0.1 | 0.5 | SOD-123W | 量产
MM1Z22BW | 21.54 | 22 | 22.47 | 100 | 5 | 0.1 | 0.5 | SOD-123W | 量产
MM1Z24BW | 23.72 | 24 | 24.78 | 120 | 5 | 0.1 | 0.5 | SOD-123W | 量产
MM1Z27BW | 26.19 | 27 | 27.53 | 150 | 5 | 0.1 | 0.5 | SOD-123W | 量产
MM1Z30BW | 29.19 | 30 | 30.69 | 200 | 5 | 0.1 | 0.5 | SOD-123W | 量产
MM1Z33BW | 32.15 | 33 | 33.79 | 250 | 5 | 0.1 | 0.5 | SOD-123W | 量产
MM1Z36BW | 35.07 | 36 | 36.87 | 300 | 5 | 0.1 | 0.5 | SOD-123W | 量产
MM1Z39BW | 37 | 39 | 41 | 100 | 5 | 2 | 0.5 | SOD-123W | 量产
MM1W3V3-PJ | 3.1 | 3.3 | 3.5 | 10 | 75 | 100 | 1 | SOD-123FL | 量产
MM1W3V6-PJ | 3.4 | 3.6 | 3.8 | 10 | 69 | 100 | 1 | SOD-123FL | 量产
MM1W3V9-PJ | 3.7 | 3.9 | 4.1 | 9 | 64 | 50 | 1 | SOD-123FL | 量产
MM1W4V3-PJ | 4.06 | 4.3 | 4.56 | 9 | 58 | 25 | 1 | SOD-123FL | 量产
MM1W4V7-PJ | 4.5 | 4.7 | 4.93 | 8 | 53 | 10 | 1 | SOD-123FL | 量产
MM1W5V1-PJ | 4.84 | 5.1 | 5.36 | 7 | 49 | 10 | 1 | SOD-123FL | 量产
MM1W5V6-PJ | 5.32 | 5.6 | 5.92 | 5 | 45 | 10 | 1 | SOD-123FL | 量产
MM1W6V2-PJ | 5.86 | 6.2 | 6.51 | 2 | 41 | 10 | 1 | SOD-123FL | 量产
MM1W6V8-PJ | 6.46 | 6.8 | 7.18 | 3.5 | 37 | 10 | 1 | SOD-123FL | 量产
MM1W7V5-PJ | 7.12 | 7.5 | 7.88 | 4 | 34 | 10 | 1 | SOD-123FL | 量产
MM1W8V2-PJ | 7.79 | 8.2 | 8.67 | 4.5 | 31 | 10 | 1 | SOD-123FL | 量产
MM1W9V1-PJ | 8.6 | 9.1 | 9.59 | 5 | 28 | 10 | 1 | SOD-123FL | 量产
MM1W10-PJ | 9.5 | 10 | 10.5 | 7 | 25 | 10 | 1 | SOD-123FL | 量产
MM1W11-PJ | 10.4 | 11 | 11.6 | 8 | 23 | 5 | 1 | SOD-123FL | 量产
MM1W12-PJ | 11.4 | 12 | 12.6 | 9 | 21 | 5 | 1 | SOD-123FL | 量产
MM1W13-PJ | 12.4 | 13 | 14.1 | 10 | 19 | 5 | 1 | SOD-123FL | 量产
MM1W15-PJ | 13.8 | 15 | 15.8 | 14 | 17 | 5 | 1 | SOD-123FL | 量产
MM1W16-PJ | 15.2 | 16 | 17.1 | 16 | 16 | 5 | 1 | SOD-123FL | 量产
MM1W18-PJ | 16.8 | 18 | 19.2 | 20 | 14 | 5 | 1 | SOD-123FL | 量产
MM1W20-PJ | 19 | 20 | 21.2 | 22 | 13 | 5 | 1 | SOD-123FL | 量产
MM1W22-PJ | 20.8 | 22 | 23.3 | 23 | 12 | 5 | 1 | SOD-123FL | 量产
MM1W24-PJ | 22.8 | 24 | 26 | 25 | 11 | 5 | 1 | SOD-123FL | 量产
MM1W27-PJ | 25.3 | 27 | 28.9 | 35 | 9.5 | 5 | 1 | SOD-123FL | 量产
MM1W30-PJ | 28.2 | 30 | 32 | 40 | 8.5 | 5 | 1 | SOD-123FL | 量产
MM1W33-PJ | 31.3 | 33 | 34.9 | 45 | 7.5 | 5 | 1 | SOD-123FL | 量产
MM1W36-PJ | 34.2 | 36 | 37.9 | 50 | 7 | 5 | 1 | SOD-123FL | 量产
MM1W39-PJ | 37.2 | 39 | 41.5 | 60 | 6.5 | 5 | 1 | SOD-123FL | 量产
MM1W43-PJ | 40.9 | 43 | 45.6 | 70 | 6 | 1 | 1 | SOD-123FL | 量产
MM1W47-PJ | 44.9 | 47 | 49.8 | 80 | 5.5 | 1 | 1 | SOD-123FL | 量产
MM1W51-PJ | 48.6 | 51 | 54 | 95 | 5 | 1 | 1 | SOD-123FL | 量产
MM1W56-PJ | 53.6 | 56 | 58.8 | 110 | 4.5 | 1 | 1 | SOD-123FL | 量产
MM1W62-PJ | 58.9 | 62 | 65.6 | 125 | 4 | 1 | 1 | SOD-123FL | 量产
MM1W68-PJ | 64.6 | 68 | 71.7 | 150 | 3.7 | 1 | 1 | SOD-123FL | 量产
MM1W75-PJ | 71.2 | 75 | 78.8 | 175 | 3.3 | 1 | 1 | SOD-123FL | 量产
MM1W82-PJ | 77.9 | 82 | 87 | 200 | 3 | 1 | 1 | SOD-123FL | 量产
MM1W91-PJ | 86 | 91 | 96 | 250 | 2.8 | 1 | 1 | SOD-123FL | 量产
MM1W100-PJ | 95 | 100 | 105 | 350 | 2.5 | 1 | 1 | SOD-123FL | 量产
MM1W110-PJ | 104 | 110 | 116 | 450 | 2.3 | 1 | 1 | SOD-123FL | 量产
MM1W120-PJ | 114 | 120 | 127 | 550 | 2 | 1 | 1 | SOD-123FL | 量产
MM1W135-PJ | 125 | 135 | 142 | 700 | 1.9 | 1 | 1 | SOD-123FL | 量产
MM1W150-PJ | 140 | 150 | 157 | 900 | 1.7 | 1 | 1 | SOD-123FL | 量产
MM1W165-PJ | 155 | 165 | 172 | 1100 | 1.6 | 1 | 1 | SOD-123FL | 量产
MM1W180-PJ | 170 | 180 | 191 | 1200 | 1.4 | 1 | 1 | SOD-123FL | 量产
MM1W200-PJ | 189 | 200 | 211 | 1400 | 1.2 | 1 | 1 | SOD-123FL | 量产
MM1W220-PJ | 209 | 220 | 231 | 1600 | 1 | 1 | 1 | SOD-123FL | 量产
MM1W240-PJ | 229 | 240 | 251 | 1800 | 1 | 1 | 1 | SOD-123FL | 量产
MM1W260-PJ | 249 | 260 | 271 | 2000 | 1 | 1 | 1 | SOD-123FL | 量产
MM1W280-PJ | 269 | 280 | 291 | 2100 | 1 | 1 | 1 | SOD-123FL | 量产
MM1W300-PJ | 289 | 300 | 315 | 2300 | 1 | 1 | 1 | SOD-123FL | 量产
MM1W330-PJ | 313 | 330 | 346 | 2500 | 1 | 1 | 1 | SOD-123FL | 量产
MM3Z2V0W | 1.8 | 2 | 2.15 | 100 | 5 | 120 | 0.3 | SOD-323W | 量产
MM3Z2V2W | 2.08 | 2.2 | 2.33 | 100 | 5 | 120 | 0.3 | SOD-323W | 量产
MM3Z2V4W | 2.28 | 2.4 | 2.56 | 100 | 5 | 120 | 0.3 | SOD-323W | 量产
MM3Z2V7W | 2.5 | 2.7 | 2.9 | 110 | 5 | 120 | 0.3 | SOD-323W | 量产
MM3Z3V0W | 2.8 | 3 | 3.2 | 120 | 5 | 50 | 0.3 | SOD-323W | 量产
MM3Z3V3W | 3.1 | 3.3 | 3.5 | 130 | 5 | 20 | 0.3 | SOD-323W | 量产
MM3Z3V6W | 3.4 | 3.6 | 3.8 | 130 | 5 | 10 | 0.3 | SOD-323W | 量产
MM3Z3V9W | 3.7 | 3.9 | 4.1 | 130 | 5 | 5 | 0.3 | SOD-323W | 量产
MM3Z4V3W | 4 | 4.3 | 4.6 | 130 | 5 | 5 | 0.3 | SOD-323W | 量产
MM3Z4V7W | 4.4 | 4.7 | 5 | 130 | 5 | 2 | 0.3 | SOD-323W | 量产
MM3Z5V1W | 4.8 | 5.1 | 5.4 | 130 | 5 | 2 | 0.3 | SOD-323W | 量产
MM3Z5V6W | 5.2 | 5.6 | 6 | 80 | 5 | 1 | 0.3 | SOD-323W | 量产
MM3Z6V2W | 5.8 | 6.2 | 6.6 | 50 | 5 | 1 | 0.3 | SOD-323W | 量产
MM3Z6V8W | 6.4 | 6.8 | 7.2 | 30 | 5 | 0.5 | 0.3 | SOD-323W | 量产
MM3Z7V5W | 7 | 7.5 | 7.9 | 30 | 5 | 0.5 | 0.3 | SOD-323W | 量产
MM3Z8V2W | 7.7 | 8.2 | 8.7 | 30 | 5 | 0.5 | 0.3 | SOD-323W | 量产
MM3Z9V1W | 8.5 | 9.1 | 9.6 | 30 | 5 | 0.5 | 0.3 | SOD-323W | 量产
MM3Z10W | 9.4 | 10 | 10.6 | 30 | 5 | 0.1 | 0.3 | SOD-323W | 量产
MM3Z11W | 10.4 | 11 | 11.6 | 30 | 5 | 0.1 | 0.3 | SOD-323W | 量产
MM3Z12W | 11.4 | 12 | 12.7 | 35 | 5 | 0.1 | 0.3 | SOD-323W | 量产
MM3Z13W | 12.4 | 13 | 14.1 | 35 | 5 | 0.1 | 0.3 | SOD-323W | 量产
MM3Z15W | 13.8 | 15 | 15.6 | 40 | 5 | 0.1 | 0.3 | SOD-323W | 量产
MM3Z16W | 15.3 | 16 | 17.1 | 40 | 5 | 0.1 | 0.3 | SOD-323W | 量产
MM3Z18W | 16.8 | 18 | 19.1 | 45 | 5 | 0.1 | 0.3 | SOD-323W | 量产
MM3Z20W | 18.8 | 20 | 21.2 | 50 | 5 | 0.1 | 0.3 | SOD-323W | 量产
MM3Z22W | 20.8 | 22 | 23.3 | 55 | 5 | 0.1 | 0.3 | SOD-323W | 量产
MM3Z24W | 22.8 | 24 | 25.6 | 60 | 5 | 0.1 | 0.3 | SOD-323W | 量产
MM3Z27W | 25.1 | 27 | 28.9 | 70 | 2 | 0.1 | 0.3 | SOD-323W | 量产
MM3Z30W | 28 | 30 | 32 | 80 | 2 | 0.1 | 0.3 | SOD-323W | 量产
MM3Z33W | 31 | 33 | 35 | 80 | 2 | 0.1 | 0.3 | SOD-323W | 量产
MM3Z36W | 34 | 36 | 38 | 90 | 2 | 0.1 | 0.3 | SOD-323W | 量产
MM3Z39W | 37 | 39 | 41 | 100 | 2 | 0.1 | 0.3 | SOD-323W | 量产
MM3Z43W | 40 | 43 | 46 | 130 | 2 | 0.1 | 0.3 | SOD-323W | 量产
MM3Z47W | 44 | 47 | 50 | 150 | 2 | 0.1 | 0.3 | SOD-323W | 量产
MM3Z51W | 48 | 51 | 54 | 180 | 2 | 0.1 | 0.3 | SOD-323W | 量产
MM3Z56W | 52 | 56 | 60 | 200 | 2 | 0.1 | 0.3 | SOD-323W | 量产
MM3Z62W | 58 | 62 | 66 | 215 | 2 | 0.1 | 0.3 | SOD-323W | 量产
MM3Z68W | 64 | 68 | 72 | 240 | 2 | 0.1 | 0.3 | SOD-323W | 量产
MM3Z75W | 70 | 75 | 79 | 265 | 2 | 0.1 | 0.3 | SOD-323W | 量产
MM3Z2V2BW | 2.1 | 2.2 | 2.4 | 100 | 5 | 120 | 0.3 | SOD-323W | 量产
MM3Z2V4B W | 2.3 | 2.4 | 2.65 | 100 | 5 | 120 | 0.3 | SOD-323W | 量产
MM3Z2V7B W | 2.65 | 2.7 | 2.95 | 110 | 5 | 120 | 0.3 | SOD-323W | 量产
MM3Z3V0B W | 2.95 | 3 | 3.25 | 120 | 5 | 50 | 0.3 | SOD-323W | 量产
MM3Z3V3B W | 3.25 | 3.3 | 3.55 | 120 | 5 | 20 | 0.3 | SOD-323W | 量产
MM3Z3V6B W | 3.6 | 3.6 | 3.845 | 100 | 5 | 10 | 0.3 | SOD-323W | 量产
MM3Z3V9B W | 3.89 | 3.9 | 4.16 | 100 | 5 | 5 | 0.3 | SOD-323W | 量产
MM3Z4V3B W | 4.17 | 4.3 | 4.43 | 100 | 5 | 5 | 0.3 | SOD-323W | 量产
MM3Z4V7B W | 4.55 | 4.7 | 4.75 | 100 | 5 | 2 | 0.3 | SOD-323W | 量产
MM3Z5V1B W | 4.98 | 5.1 | 5.2 | 80 | 5 | 2 | 0.3 | SOD-323W | 量产
MM3Z5V6BW | 5.49 | 5.6 | 5.73 | 60 | 5 | 1 | 0.3 | SOD-323W | 量产
MM3Z6V2B W | 6.06 | 6.2 | 6.33 | 60 | 5 | 1 | 0.3 | SOD-323W | 量产
MM3Z6V8BW | 6.65 | 6.8 | 6.93 | 40 | 5 | 0.5 | 0.3 | SOD-323W | 量产
MM3Z7V5B W | 7.28 | 7.5 | 7.6 | 30 | 5 | 0.5 | 0.3 | SOD-323W | 量产
MM3Z8V2B W | 8.02 | 8.2 | 8.36 | 30 | 5 | 0.5 | 0.3 | SOD-323W | 量产
MM3Z9V1B W | 8.85 | 9.1 | 9.23 | 30 | 5 | 0.5 | 0.3 | SOD-323W | 量产
MM3Z10B W | 9.77 | 10 | 10.21 | 30 | 5 | 0.1 | 0.3 | SOD-323W | 量产
MM3Z11BW | 10.76 | 11 | 11.22 | 30 | 5 | 0.1 | 0.3 | SOD-323W | 量产
MM3Z12B W | 11.74 | 12 | 12.24 | 30 | 5 | 0.1 | 0.3 | SOD-323W | 量产
MM3Z13B W | 12.91 | 13 | 13.49 | 37 | 5 | 0.1 | 0.3 | SOD-323W | 量产
MM3Z15B W | 14.34 | 15 | 14.98 | 42 | 5 | 0.1 | 0.3 | SOD-323W | 量产
MM3Z16B W | 15.85 | 16 | 16.51 | 50 | 5 | 0.1 | 0.3 | SOD-323W | 量产
MM3Z18B W | 17.56 | 18 | 18.35 | 65 | 5 | 0.1 | 0.3 | SOD-323W | 量产
MM3Z20B W | 19.52 | 20 | 20.39 | 85 | 5 | 0.1 | 0.3 | SOD-323W | 量产
MM3Z22B W | 21.54 | 22 | 22.47 | 100 | 5 | 0.1 | 0.3 | SOD-323W | 量产
MM3Z24B W | 23.72 | 24 | 24.78 | 120 | 5 | 0.1 | 0.3 | SOD-323W | 量产
MM3Z27B W | 26.19 | 27 | 27.53 | 150 | 5 | 0.1 | 0.3 | SOD-323W | 量产
MM3Z30B W | 29.19 | 30 | 30.69 | 200 | 5 | 0.1 | 0.3 | SOD-323W | 量产
MM3Z33B W | 32.15 | 33 | 33.79 | 250 | 5 | 0.1 | 0.3 | SOD-323W | 量产
MM3Z36B W | 35.07 | 36 | 36.87 | 300 | 5 | 0.1 | 0.3 | SOD-323W | 量产
MM3Z39B W | 37 | 39 | 41 | 100 | 5 | 2 | 0.3 | SOD-323W | 量产

## 标准整流管(Rectifier)
Type | VRRM | IF（AV） | IFSM | VF |  | IR | CJ | Package | 状态
| (V) | (A) | (A) | (V) | at IF(A) | (μA) | (pF)
1N4001FL | 50 | 1 | 30 | 1.1 | 1 | 5 | 11 | SOD-123FL | 量产
1N4002FL | 100 | 1 | 30 | 1.1 | 1 | 5 | 11 | SOD-123FL | 量产
1N4003FL | 200 | 1 | 30 | 1.1 | 1 | 5 | 11 | SOD-123FL | 量产
1N4004FL | 400 | 1 | 30 | 1.1 | 1 | 5 | 11 | SOD-123FL | 量产
1N4005FL | 600 | 1 | 30 | 1.1 | 1 | 5 | 11 | SOD-123FL | 量产
1N4006FL | 800 | 1 | 30 | 1.1 | 1 | 5 | 11 | SOD-123FL | 量产
1N4007FL | 1000 | 1 | 30 | 1.1 | 1 | 5 | 11 | SOD-123FL | 量产
DSR1AFL | 50 | 1 | 30 | 1.1 | 1 | 10 | 4 | SOD-123FL | 量产
DSR1BFL | 100 | 1 | 30 | 1.1 | 1 | 10 | 4 | SOD-123FL | 量产
DSR1DFL | 200 | 1 | 30 | 1.1 | 1 | 10 | 4 | SOD-123FL | 量产
DSR1GFL | 400 | 1 | 30 | 1.1 | 1 | 10 | 4 | SOD-123FL | 量产
DSR1JFL | 600 | 1 | 30 | 1.1 | 1 | 10 | 4 | SOD-123FL | 量产
DSR1KFL | 800 | 1 | 30 | 1.1 | 1 | 10 | 4 | SOD-123FL | 量产
DSR1MFL | 1000 | 1 | 30 | 1.1 | 1 | 10 | 4 | SOD-123FL | 量产
M1G-PJ | 50 | 1 | 30 | 1.1 | 1 | 5 | 15 | SMA | 量产
M2G-PJ | 100 | 1 | 30 | 1.1 | 1 | 5 | 15 | SMA | 量产
M3G-PJ | 200 | 1 | 30 | 1.1 | 1 | 5 | 15 | SMA | 量产
M4G-PJ | 400 | 1 | 30 | 1.1 | 1 | 5 | 15 | SMA | 量产
M5G-PJ | 600 | 1 | 30 | 1.1 | 1 | 5 | 15 | SMA | 量产
M6G-PJ | 800 | 1 | 30 | 1.1 | 1 | 5 | 15 | SMA | 量产
M7G-PJ | 1000 | 1 | 30 | 1.1 | 1 | 5 | 15 | SMA | 量产
M1-PJ | 50 | 1 | 30 | 1.1 | 1 | 5 | 15 | SMAF | 量产
M2-PJ | 100 | 1 | 30 | 1.1 | 1 | 5 | 15 | SMAF | 量产
M3-PJ | 200 | 1 | 30 | 1.1 | 1 | 5 | 15 | SMAF | 量产
M4-PJ | 400 | 1 | 30 | 1.1 | 1 | 5 | 15 | SMAF | 量产
M5-PJ | 600 | 1 | 30 | 1.1 | 1 | 5 | 15 | SMAF | 量产
M6-PJ | 800 | 1 | 30 | 1.1 | 1 | 5 | 15 | SMAF | 量产
M7-PJ | 1000 | 1 | 30 | 1.1 | 1 | 5 | 15 | SMAF | 量产
S1AF-PJ | 50 | 1 | 30 | 1.1 | 1 | 5 | 15 | SMAF | 量产
S1BF-PJ | 100 | 1 | 30 | 1.1 | 1 | 5 | 15 | SMAF | 量产
S1DF-PJ | 200 | 1 | 30 | 1.1 | 1 | 5 | 15 | SMAF | 量产
S1GF-PJ | 400 | 1 | 30 | 1.1 | 1 | 5 | 15 | SMAF | 量产
S1JF-PJ | 600 | 1 | 30 | 1.1 | 1 | 5 | 15 | SMAF | 量产
S1KF-PJ | 800 | 1 | 30 | 1.1 | 1 | 5 | 15 | SMAF | 量产
S1MF-PJ | 1000 | 1 | 30 | 1.1 | 1 | 5 | 15 | SMAF | 量产
S2AF-PJ | 50 | 2 | 70 | 1.1 | 2 | 5 | 22 | SMAF | 量产
S2BF-PJ | 100 | 2 | 70 | 1.1 | 2 | 5 | 22 | SMAF | 量产
S2DF-PJ | 200 | 2 | 70 | 1.1 | 2 | 5 | 22 | SMAF | 量产
S2GF-PJ | 400 | 2 | 70 | 1.1 | 2 | 5 | 22 | SMAF | 量产
S2JF-PJ | 600 | 2 | 70 | 1.1 | 2 | 5 | 22 | SMAF | 量产
S2KF-PJ | 800 | 2 | 70 | 1.1 | 2 | 5 | 22 | SMAF | 量产
S2MF-PJ | 1000 | 2 | 70 | 1.1 | 2 | 5 | 22 | SMAF | 量产
S3AF-PJ | 50 | 3 | 90 | 1.2 | 3 | 5 | 32 | SMAF | 量产
S3BF-PJ | 100 | 3 | 90 | 1.2 | 3 | 5 | 32 | SMAF | 量产
S3DF-PJ | 200 | 3 | 90 | 1.2 | 3 | 5 | 32 | SMAF | 量产
S3GF-PJ | 400 | 3 | 90 | 1.2 | 3 | 5 | 32 | SMAF | 量产
S3JF-PJ | 600 | 3 | 90 | 1.2 | 3 | 5 | 32 | SMAF | 量产
S3KF-PJ | 800 | 3 | 90 | 1.2 | 3 | 5 | 32 | SMAF | 量产
S3MF-PJ | 1000 | 3 | 90 | 1.2 | 3 | 5 | 32 | SMAF | 量产
S3AB-PJ | 50 | 3 | 100 | 1.1 | 3 | 5 | 35 | SMB | 量产
S3BB-PJ | 100 | 3 | 100 | 1.1 | 3 | 5 | 35 | SMB | 量产
S3DB-PJ | 200 | 3 | 100 | 1.1 | 3 | 5 | 35 | SMB | 量产
S3GB-PJ | 400 | 3 | 100 | 1.1 | 3 | 5 | 35 | SMB | 量产
S3JB-PJ | 600 | 3 | 100 | 1.1 | 3 | 5 | 35 | SMB | 量产
S3KB-PJ | 800 | 3 | 100 | 1.1 | 3 | 5 | 35 | SMB | 量产
S3MB-PJ | 1000 | 3 | 100 | 1.1 | 3 | 5 | 35 | SMB | 量产
S2ABF-PJ | 50 | 2 | 70 | 1.1 | 2 | 5 | 25 | SMBF | 量产
S2BBF-PJ | 100 | 2 | 70 | 1.1 | 2 | 5 | 25 | SMBF | 量产
S2DBF-PJ | 200 | 2 | 70 | 1.1 | 2 | 5 | 25 | SMBF | 量产
S2GBF-PJ | 400 | 2 | 70 | 1.1 | 2 | 5 | 25 | SMBF | 量产
S2JBF-PJ | 600 | 2 | 70 | 1.1 | 2 | 5 | 25 | SMBF | 量产
S2KBF-PJ | 800 | 2 | 70 | 1.1 | 2 | 5 | 25 | SMBF | 量产
S2MBF-PJ | 1000 | 2 | 70 | 1.1 | 2 | 5 | 25 | SMBF | 量产
S3ABF-PJ | 50 | 3 | 100 | 1.1 | 3 | 5 | 35 | SMBF | 量产
S3BBF-PJ | 100 | 3 | 100 | 1.1 | 3 | 5 | 35 | SMBF | 量产
S3DBF-PJ | 200 | 3 | 100 | 1.1 | 3 | 5 | 35 | SMBF | 量产
S3GBF-PJ | 400 | 3 | 100 | 1.1 | 3 | 5 | 35 | SMBF | 量产
S3JBF-PJ | 600 | 3 | 100 | 1.1 | 3 | 5 | 35 | SMBF | 量产
S3KBF-PJ | 800 | 3 | 100 | 1.1 | 3 | 5 | 35 | SMBF | 量产
S3MBF-PJ | 1000 | 3 | 100 | 1.1 | 3 | 5 | 35 | SMBF | 量产
S3AC-PJ | 50 | 3 | 180 | 1 | 3 | 5 | 40 | SMC | 量产
S3BC-PJ | 100 | 3 | 180 | 1 | 3 | 5 | 40 | SMC | 量产
S3DC-PJ | 200 | 3 | 180 | 1 | 3 | 5 | 40 | SMC | 量产
S3GC-PJ | 400 | 3 | 180 | 1 | 3 | 5 | 40 | SMC | 量产
S3JC-PJ | 600 | 3 | 180 | 1 | 3 | 5 | 40 | SMC | 量产
S3KC-PJ | 800 | 3 | 180 | 1 | 3 | 5 | 40 | SMC | 量产
S3MC-PJ | 1000 | 3 | 180 | 1 | 3 | 5 | 40 | SMC | 量产
S4AC-PJ | 50 | 4 | 120 | 1 | 4 | 5 | 50 | SMC | 量产
S4BC-PJ | 100 | 4 | 120 | 1 | 4 | 5 | 50 | SMC | 量产
S4DC-PJ | 200 | 4 | 120 | 1 | 4 | 5 | 50 | SMC | 量产
S4GC-PJ | 400 | 4 | 120 | 1 | 4 | 5 | 50 | SMC | 量产
S4JC-PJ | 600 | 4 | 120 | 1 | 4 | 5 | 50 | SMC | 量产
S4KC-PJ | 800 | 4 | 120 | 1 | 4 | 5 | 50 | SMC | 量产
S4MC-PJ | 1000 | 4 | 120 | 1 | 4 | 5 | 50 | SMC | 量产
S5AC-PJ | 50 | 5 | 250 | 1 | 5 | 10 | 50 | SMC | 量产
S5BC-PJ | 100 | 5 | 250 | 1 | 5 | 10 | 50 | SMC | 量产
S5DC-PJ | 200 | 5 | 250 | 1 | 5 | 10 | 50 | SMC | 量产
S5GC-PJ | 400 | 5 | 250 | 1 | 5 | 10 | 50 | SMC | 量产
S5JC-PJ | 600 | 5 | 250 | 1 | 5 | 10 | 50 | SMC | 量产
S5KC-PJ | 800 | 5 | 250 | 1 | 5 | 10 | 50 | SMC | 量产
S5MC-PJ | 1000 | 5 | 250 | 1 | 5 | 10 | 50 | SMC | 量产

## 快恢复二极管(Fast Rectifier)
Type | VRRM | IF（AV） | IFSM | VF |  | IR | Trr | CJ | Package | 状态
| (V) | (A) | (A) | (V) | at IF(A) | (μA) | (ns) | (pF)
FR101FL | 50 | 1 | 30 | 1.3 | 1 | 5 | 150 | 15 | SOD-123FL | 量产
FR102FL | 100 | 1 | 30 | 1.3 | 1 | 5 | 150 | 15 | SOD-123FL | 量产
FR103FL | 200 | 1 | 30 | 1.3 | 1 | 5 | 150 | 15 | SOD-123FL | 量产
FR104FL | 400 | 1 | 30 | 1.3 | 1 | 5 | 150 | 15 | SOD-123FL | 量产
FR105FL | 600 | 1 | 30 | 1.3 | 1 | 5 | 250 | 15 | SOD-123FL | 量产
FR106FL | 800 | 1 | 30 | 1.3 | 1 | 5 | 500 | 15 | SOD-123FL | 量产
FR107FL | 1000 | 1 | 30 | 1.3 | 1 | 5 | 500 | 15 | SOD-123FL | 量产
RS1A-PJ | 50 | 1 | 30 | 1.3 | 1 | 5 | 150 | 15 | SMA | 量产
RS1B-PJ | 100 | 1 | 30 | 1.3 | 1 | 5 | 150 | 15 | SMA | 量产
RS1D-PJ | 200 | 1 | 30 | 1.3 | 1 | 5 | 150 | 15 | SMA | 量产
RS1G-PJ | 400 | 1 | 30 | 1.3 | 1 | 5 | 150 | 15 | SMA | 量产
RS1J-PJ | 600 | 1 | 30 | 1.3 | 1 | 5 | 250 | 15 | SMA | 量产
RS1K-PJ | 800 | 1 | 30 | 1.3 | 1 | 5 | 500 | 15 | SMA | 量产
RS1M-PJ | 1000 | 1 | 30 | 1.3 | 1 | 5 | 500 | 15 | SMA | 量产
RS1AF-PJ | 50 | 1 | 30 | 1.3 | 1 | 5 | 150 | 15 | SMAF | 量产
RS1BF-PJ | 100 | 1 | 30 | 1.3 | 1 | 5 | 150 | 15 | SMAF | 量产
RS1DF-PJ | 200 | 1 | 30 | 1.3 | 1 | 5 | 150 | 15 | SMAF | 量产
RS1GF-PJ | 400 | 1 | 30 | 1.3 | 1 | 5 | 150 | 15 | SMAF | 量产
RS1JF-PJ | 600 | 1 | 30 | 1.3 | 1 | 5 | 250 | 15 | SMAF | 量产
RS1KF-PJ | 800 | 1 | 30 | 1.3 | 1 | 5 | 500 | 15 | SMAF | 量产
RS1MF-PJ | 1000 | 1 | 30 | 1.3 | 1 | 5 | 500 | 15 | SMAF | 量产
RS2AF-PJ | 50 | 2 | 50 | 1.3 | 2 | 5 | 150 | 22 | SMAF | 量产
RS2BF-PJ | 100 | 2 | 50 | 1.3 | 2 | 5 | 150 | 22 | SMAF | 量产
RS2DF-PJ | 200 | 2 | 50 | 1.3 | 2 | 5 | 150 | 22 | SMAF | 量产
RS2GF-PJ | 400 | 2 | 50 | 1.3 | 2 | 5 | 150 | 22 | SMAF | 量产
RS2JF-PJ | 600 | 2 | 50 | 1.3 | 2 | 5 | 250 | 22 | SMAF | 量产
RS2KF-PJ | 800 | 2 | 50 | 1.3 | 2 | 5 | 500 | 22 | SMAF | 量产
RS2MF-PJ | 1000 | 2 | 50 | 1.3 | 2 | 5 | 500 | 22 | SMAF | 量产
RS3AF-PJ | 50 | 3 | 100 | 1.3 | 3 | 5 | 150 | 32 | SMAF | 量产
RS3BF-PJ | 100 | 3 | 100 | 1.3 | 3 | 5 | 150 | 32 | SMAF | 量产
RS3DF-PJ | 200 | 3 | 100 | 1.3 | 3 | 5 | 150 | 32 | SMAF | 量产
RS3GF-PJ | 400 | 3 | 100 | 1.3 | 3 | 5 | 150 | 32 | SMAF | 量产
RS3JF-PJ | 600 | 3 | 100 | 1.3 | 3 | 5 | 250 | 32 | SMAF | 量产
RS3KF-PJ | 800 | 3 | 100 | 1.3 | 3 | 5 | 250 | 32 | SMAF | 量产
RS3MF-PJ | 1000 | 3 | 100 | 1.3 | 3 | 5 | 250 | 32 | SMAF | 量产
RS2ABF-PJ | 50 | 2 | 50 | 1.3 | 2 | 5 | 150 | 28 | SMBF | 量产
RS2BBF-PJ | 100 | 2 | 50 | 1.3 | 2 | 5 | 150 | 28 | SMBF | 量产
RS2DBF-PJ | 200 | 2 | 50 | 1.3 | 2 | 5 | 150 | 28 | SMBF | 量产
RS2GBF-PJ | 400 | 2 | 50 | 1.3 | 2 | 5 | 150 | 28 | SMBF | 量产
RS2JBF-PJ | 600 | 2 | 50 | 1.3 | 2 | 5 | 250 | 28 | SMBF | 量产
RS2KBF-PJ | 800 | 2 | 50 | 1.3 | 2 | 5 | 500 | 28 | SMBF | 量产
RS2MBF-PJ | 1000 | 2 | 50 | 1.3 | 2 | 5 | 500 | 28 | SMBF | 量产
RS3ABF-PJ | 50 | 3 | 100 | 1.3 | 3 | 5 | 150 | 40 | SMBF | 量产
RS3BBF-PJ | 100 | 3 | 100 | 1.3 | 3 | 5 | 150 | 40 | SMBF | 量产
RS3DBF-PJ | 200 | 3 | 100 | 1.3 | 3 | 5 | 150 | 40 | SMBF | 量产
RS3GBF-PJ | 400 | 3 | 100 | 1.3 | 3 | 5 | 150 | 40 | SMBF | 量产
RS3JBF-PJ | 600 | 3 | 100 | 1.3 | 3 | 5 | 250 | 40 | SMBF | 量产
RS3KBF-PJ | 800 | 3 | 100 | 1.3 | 3 | 5 | 500 | 40 | SMBF | 量产
RS3MBF-PJ | 1000 | 3 | 100 | 1.3 | 3 | 5 | 500 | 40 | SMBF | 量产
RS5ABF-PJ | 50 | 5 | 125 | 1.3 | 5 | 10 | 150 | 45 | SMBF | 量产
RS5BBF-PJ | 100 | 5 | 125 | 1.3 | 5 | 10 | 150 | 45 | SMBF | 量产
RS5DBF-PJ | 200 | 5 | 125 | 1.3 | 5 | 10 | 150 | 45 | SMBF | 量产
RS5GBF-PJ | 400 | 5 | 125 | 1.3 | 5 | 10 | 150 | 45 | SMBF | 量产
RS5JBF-PJ | 600 | 5 | 125 | 1.3 | 5 | 10 | 250 | 45 | SMBF | 量产
RS5KBF-PJ | 800 | 5 | 125 | 1.3 | 5 | 10 | 500 | 45 | SMBF | 量产
RS5MBF-PJ | 1000 | 5 | 125 | 1.3 | 5 | 10 | 500 | 45 | SMBF | 量产

## 超快恢复二极管(Super Fast Rectifier)
Type | VRRM | IF（AV） | IFSM | VF |  | IR | Trr | CJ | Package | 状态
| (V) | (A) | (A) | (V) | at IF(A) | (μA) | (ns) | (pF)
ES1AFL-PJ | 50 | 1 | 30 | 1 | 1 | 5 | 35 | 15 | SOD-123FL | 量产
ES1BFL-PJ | 100 | 1 | 30 | 1 | 1 | 5 | 35 | 15 | SOD-123FL | 量产
ES1CFL-PJ | 150 | 1 | 30 | 1 | 1 | 5 | 35 | 15 | SOD-123FL | 量产
ES1DFL-PJ | 200 | 1 | 30 | 1 | 1 | 5 | 35 | 15 | SOD-123FL | 量产
ES1EFL-PJ | 300 | 1 | 30 | 1.25 | 1 | 5 | 35 | 15 | SOD-123FL | 量产
ES1GFL-PJ | 400 | 1 | 30 | 1.25 | 1 | 5 | 35 | 15 | SOD-123FL | 量产
ES1JFL-PJ | 600 | 1 | 30 | 1.68 | 1 | 5 | 35 | 15 | SOD-123FL | 量产
US1AFL-PJ | 50 | 1 | 30 | 1 | 1 | 5 | 50 | - | SOD-123FL | 量产
US1BFL-PJ | 100 | 1 | 30 | 1 | 1 | 5 | 50 | - | SOD-123FL | 量产
US1DFL-PJ | 200 | 1 | 30 | 1 | 1 | 5 | 50 | - | SOD-123FL | 量产
US1GFL-PJ | 400 | 1 | 30 | 1.3 | 1 | 5 | 50 | - | SOD-123FL | 量产
US1JFL-PJ | 600 | 1 | 30 | 1.65 | 1 | 5 | 75 | - | SOD-123FL | 量产
US1KFL-PJ | 800 | 1 | 30 | 1.65 | 1 | 5 | 75 | - | SOD-123FL | 量产
US1MFL-PJ | 1000 | 1 | 30 | 1.65 | 1 | 5 | 75 | - | SOD-123FL | 量产
ES1A-PJ | 50 | 1 | 30 | 1 | 1 | 5 | 35 | 15 | SMA | 量产
ES1B-PJ | 100 | 1 | 30 | 1 | 1 | 5 | 35 | 15 | SMA | 量产
ES1C-PJ | 150 | 1 | 30 | 1 | 1 | 5 | 35 | 15 | SMA | 量产
ES1D-PJ | 200 | 1 | 30 | 1 | 1 | 5 | 35 | 15 | SMA | 量产
ES1E-PJ | 300 | 1 | 30 | 1.25 | 1 | 5 | 35 | 15 | SMA | 量产
ES1G-PJ | 400 | 1 | 30 | 1.25 | 1 | 5 | 35 | 15 | SMA | 量产
ES1J-PJ | 600 | 1 | 30 | 1.7 | 1 | 5 | 35 | 15 | SMA | 量产
US1A-PJ | 50 | 1 | 35 | 1 | 1 | 5 | 50 | - | SMA | 量产
US1B-PJ | 100 | 1 | 35 | 1 | 1 | 5 | 50 | - | SMA | 量产
US1D-PJ | 200 | 1 | 35 | 1 | 1 | 5 | 50 | - | SMA | 量产
US1G-PJ | 400 | 1 | 35 | 1.3 | 1 | 5 | 50 | - | SMA | 量产
US1J-PJ | 600 | 1 | 35 | 1.65 | 1 | 5 | 75 | - | SMA | 量产
US1K-PJ | 800 | 1 | 35 | 1.65 | 1 | 5 | 75 | - | SMA | 量产
US1M-PJ | 1000 | 1 | 35 | 1.65 | 1 | 5 | 75 | - | SMA | 量产
US2A-PJ | 50 | 2 | 70 | 1 | 2 | 5 | 50 | - | SMA | 量产
US2B-PJ | 100 | 2 | 70 | 1 | 2 | 5 | 50 | - | SMA | 量产
US2D-PJ | 200 | 2 | 70 | 1 | 2 | 5 | 50 | - | SMA | 量产
US2G-PJ | 400 | 2 | 70 | 1.3 | 2 | 5 | 50 | - | SMA | 量产
US2J-PJ | 600 | 2 | 70 | 1.65 | 2 | 5 | 75 | - | SMA | 量产
US2K-PJ | 800 | 2 | 70 | 1.65 | 2 | 5 | 75 | - | SMA | 量产
US2M-PJ | 1000 | 2 | 70 | 1.65 | 2 | 5 | 75 | - | SMA | 量产
ES1AF-PJ | 50 | 1 | 30 | 1 | 1 | 5 | 35 | 15 | SMAF | 量产
ES1BF-PJ | 100 | 1 | 30 | 1 | 1 | 5 | 35 | 15 | SMAF | 量产
ES1CF-PJ | 150 | 1 | 30 | 1 | 1 | 5 | 35 | 15 | SMAF | 量产
ES1DF-PJ | 200 | 1 | 30 | 1 | 1 | 5 | 35 | 15 | SMAF | 量产
ES1EF-PJ | 300 | 1 | 30 | 1.25 | 1 | 5 | 35 | 15 | SMAF | 量产
ES1GF-PJ | 400 | 1 | 30 | 1.25 | 1 | 5 | 35 | 15 | SMAF | 量产
ES1JF-PJ | 600 | 1 | 30 | 1.68 | 1 | 5 | 35 | 15 | SMAF | 量产
ES2AF-PJ | 50 | 2 | 50 | 1 | 2 | 5 | 30 | 30 | SMAF | 量产
ES2BF-PJ | 100 | 2 | 50 | 1 | 2 | 5 | 30 | 30 | SMAF | 量产
ES2CF-PJ | 150 | 2 | 50 | 1 | 2 | 5 | 30 | 30 | SMAF | 量产
ES2DF-PJ | 200 | 2 | 50 | 1 | 2 | 5 | 30 | 30 | SMAF | 量产
ES2EF-PJ | 300 | 2 | 50 | 1.25 | 2 | 5 | 30 | 30 | SMAF | 量产
ES2GF-PJ | 400 | 2 | 50 | 1.25 | 2 | 5 | 30 | 30 | SMAF | 量产
ES2JF-PJ | 600 | 2 | 50 | 1.68 | 2 | 5 | 30 | 30 | SMAF | 量产
ES3AF-PJ | 50 | 3 | 100 | 1 | 3 | 5 | 40 | 40 | SMAF | 量产
ES3BF-PJ | 100 | 3 | 100 | 1 | 3 | 5 | 40 | 40 | SMAF | 量产
ES3CF-PJ | 150 | 3 | 100 | 1 | 3 | 5 | 40 | 40 | SMAF | 量产
ES3DF-PJ | 200 | 3 | 100 | 1 | 3 | 5 | 40 | 40 | SMAF | 量产
ES3EF-PJ | 300 | 3 | 100 | 1.25 | 3 | 5 | 40 | 40 | SMAF | 量产
ES3GF-PJ | 400 | 3 | 100 | 1.25 | 3 | 5 | 40 | 40 | SMAF | 量产
ES3JF-PJ | 600 | 3 | 100 | 1.68 | 3 | 5 | 40 | 40 | SMAF | 量产
US1AF-PJ | 50 | 1 | 30 | 1 | 1 | 5 | 50 | - | SMAF | 量产
US1BF-PJ | 100 | 1 | 30 | 1 | 1 | 5 | 50 | - | SMAF | 量产
US1DF-PJ | 200 | 1 | 30 | 1 | 1 | 5 | 50 | - | SMAF | 量产
US1GF-PJ | 400 | 1 | 30 | 1.3 | 1 | 5 | 50 | - | SMAF | 量产
US1JF-PJ | 600 | 1 | 30 | 1.65 | 1 | 5 | 75 | - | SMAF | 量产
US1KF-PJ | 800 | 1 | 30 | 1.65 | 1 | 5 | 75 | - | SMAF | 量产
US1MF-PJ | 1000 | 1 | 30 | 1.65 | 1 | 5 | 75 | - | SMAF | 量产
US2AF-PJ | 50 | 2 | 50 | 1 | 2 | 5 | 50 | - | SMAF | 量产
US2BF-PJ | 100 | 2 | 50 | 1 | 2 | 5 | 50 | - | SMAF | 量产
US2DF-PJ | 200 | 2 | 50 | 1 | 2 | 5 | 50 | - | SMAF | 量产
US2GF-PJ | 400 | 2 | 50 | 1.3 | 2 | 5 | 50 | - | SMAF | 量产
US2JF-PJ | 600 | 2 | 50 | 1.65 | 2 | 5 | 75 | - | SMAF | 量产
US2KF-PJ | 800 | 2 | 50 | 1.65 | 2 | 5 | 75 | - | SMAF | 量产
US2MF-PJ | 1000 | 2 | 50 | 1.65 | 2 | 5 | 75 | - | SMAF | 量产
US3AF-PJ | 50 | 3 | 100 | 1 | 3 | 5 | 50 | - | SMAF | 量产
US3BF-PJ | 100 | 3 | 100 | 1 | 3 | 5 | 50 | - | SMAF | 量产
US3DF-PJ | 200 | 3 | 100 | 1 | 3 | 5 | 50 | - | SMAF | 量产
US3GF-PJ | 400 | 3 | 100 | 1.3 | 3 | 5 | 50 | - | SMAF | 量产
US3JF-PJ | 600 | 3 | 100 | 1.68 | 3 | 5 | 75 | - | SMAF | 量产
US3KF-PJ | 800 | 3 | 100 | 1.68 | 3 | 5 | 75 | - | SMAF | 量产
US3MF-PJ | 1000 | 3 | 100 | 1.68 | 3 | 5 | 75 | - | SMAF | 量产
ES2ABF-PJ | 50 | 2 | 50 | 1 | 2 | 5 | 35 | 28 | SMBF | 量产
ES2BBF-PJ | 100 | 2 | 50 | 1 | 2 | 5 | 35 | 28 | SMBF | 量产
ES2CBF-PJ | 150 | 2 | 50 | 1 | 2 | 5 | 35 | 28 | SMBF | 量产
ES2DBF-PJ | 200 | 2 | 50 | 1 | 2 | 5 | 35 | 28 | SMBF | 量产
ES2EBF-PJ | 300 | 2 | 50 | 1.25 | 2 | 5 | 35 | 28 | SMBF | 量产
ES2GBF-PJ | 400 | 2 | 50 | 1.25 | 2 | 5 | 35 | 28 | SMBF | 量产
ES2JBF-PJ | 600 | 2 | 50 | 1.68 | 2 | 5 | 35 | 28 | SMBF | 量产
ES3ABF-PJ | 50 | 3 | 100 | 1 | 3 | 5 | 35 | 35 | SMBF | 量产
ES3BBF-PJ | 100 | 3 | 100 | 1 | 3 | 5 | 35 | 35 | SMBF | 量产
ES3CBF-PJ | 150 | 3 | 100 | 1 | 3 | 5 | 35 | 35 | SMBF | 量产
ES3DBF-PJ | 200 | 3 | 100 | 1 | 3 | 5 | 35 | 35 | SMBF | 量产
ES3EBF-PJ | 300 | 3 | 100 | 1.25 | 3 | 5 | 35 | 35 | SMBF | 量产
ES3GBF-PJ | 400 | 3 | 100 | 1.25 | 3 | 5 | 35 | 35 | SMBF | 量产
ES3JBF-PJ | 600 | 3 | 100 | 1.68 | 3 | 5 | 35 | 35 | SMBF | 量产
US2ABF-PJ | 50 | 2 | 55 | 1 | 2 | 5 | 50 | - | SMBF | 量产
US2BBF-PJ | 100 | 2 | 55 | 1 | 2 | 5 | 50 | - | SMBF | 量产
US2DBF-PJ | 200 | 2 | 55 | 1 | 2 | 5 | 50 | - | SMBF | 量产
US2GBF-PJ | 400 | 2 | 55 | 1.3 | 2 | 5 | 50 | - | SMBF | 量产
US2JBF-PJ | 600 | 2 | 55 | 1.65 | 2 | 5 | 75 | - | SMBF | 量产
US2KBF-PJ | 800 | 2 | 55 | 1.65 | 2 | 5 | 75 | - | SMBF | 量产
US2MBF-PJ | 1000 | 2 | 55 | 1.65 | 2 | 5 | 75 | - | SMBF | 量产
US3ABF-PJ | 50 | 3 | 100 | 1 | 3 | 5 | 50 | - | SMBF | 量产
US3BBF-PJ | 100 | 3 | 100 | 1 | 3 | 5 | 50 | - | SMBF | 量产
US3DBF-PJ | 200 | 3 | 100 | 1 | 3 | 5 | 50 | - | SMBF | 量产
US3GBF-PJ | 400 | 3 | 100 | 1.3 | 3 | 5 | 50 | - | SMBF | 量产
US3JBF-PJ | 600 | 3 | 100 | 1.68 | 3 | 5 | 75 | - | SMBF | 量产
US3KBF-PJ | 800 | 3 | 100 | 1.68 | 3 | 5 | 75 | - | SMBF | 量产
US3MBF-PJ | 1000 | 3 | 100 | 1.68 | 3 | 5 | 75 | - | SMBF | 量产
US5ABF-PJ | 50 | 5 | 125 | 1 | 5 | 10 | 50 | - | SMBF | 量产
US5BBF-PJ | 100 | 5 | 125 | 1 | 5 | 10 | 50 | - | SMBF | 量产
US5DBF-PJ | 200 | 5 | 125 | 1 | 5 | 10 | 50 | - | SMBF | 量产
US5GBF-PJ | 400 | 5 | 125 | 1.3 | 5 | 10 | 50 | - | SMBF | 量产
US5JBF-PJ | 600 | 5 | 125 | 1.68 | 5 | 10 | 75 | - | SMBF | 量产
US5KBF-PJ | 800 | 5 | 125 | 1.68 | 5 | 10 | 75 | - | SMBF | 量产
US5MBF-PJ | 1000 | 5 | 125 | 1.68 | 5 | 10 | 75 | - | SMBF | 量产
ES3AC-PJ | 50 | 3 | 120 | 1 | 3 | 5 | 35 | 40 | SMC | 量产
ES3BC-PJ | 100 | 3 | 120 | 1 | 3 | 5 | 35 | 40 | SMC | 量产
ES3CC-PJ | 150 | 3 | 120 | 1 | 3 | 5 | 35 | 40 | SMC | 量产
ES3DC-PJ | 200 | 3 | 120 | 1 | 3 | 5 | 35 | 40 | SMC | 量产
ES3EC-PJ | 300 | 3 | 120 | 1.25 | 3 | 5 | 35 | 40 | SMC | 量产
ES3GC-PJ | 400 | 3 | 120 | 1.25 | 3 | 5 | 35 | 40 | SMC | 量产
ES3JC-PJ | 600 | 3 | 120 | 1.68 | 3 | 5 | 35 | 40 | SMC | 量产

## 开关二极管(Switching Diode)
Type | VRRM | IF | IFSM | VF |  | IR | Trr | CJ | PD | Package | 状态
| (V) | (mA) | (A) | (V) | at IF(mA) | (μA) | (nS) | (pF) | (mW)
BAV99 | 85 | 125 | 4.5 | 1 | 50 | 0.03 | 4 | 1.5 | 350 | SOT-23 | 量产
BAL99 | 70 | 100 | 2 | 1 | 50 | 2.5 | 4 | 1.5 | 350 | SOT-23 | 量产
1SS193 | 85 | 100 | 2 | 1.2 | 100 | 0.5 | 4 | 4 | 350 | SOT-23 | 量产
1SS181 | 85 | 100 | 2 | 1.2 | 100 | 0.5 | 4 | 4 | 350 | SOT-23 | 量产
1SS226 | 85 | 100 | 2 | 1.2 | 100 | 0.5 | 4 | 3 | 350 | SOT-23 | 量产
MMBD914 | 100 | 200 | 4 | 1 | 10 | 5 | 4 | 4 | 350 | SOT-23 | 量产
BAS19 | 120 | 200 | 2.5 | 1.25 | 200 | 0.1 | 50 | 5 | 350 | SOT-23 | 量产
BAS20 | 200 | 200 | 2.5 | 1.25 | 200 | 0.1 | 50 | 5 | 350 | SOT-23 | 量产
BAS21 | 250 | 200 | 2.5 | 1.25 | 200 | 0.1 | 50 | 5 | 350 | SOT-23 | 量产
BAW56 | 70 | 200 | 2 | 0.855 | 10 | 2.5 | 6 | 1.5 | 225 | SOT-23 | 量产
MMBD7000 | 100 | 200 | 2 | 1.1 | 100 | 3 | 4 | 2 | 350 | SOT-23 | 量产
MMBD2838 | 80 | 100 | 1 | 0.7 | 10 | 1 | 4 | 4 | 150 | SOT-23 | 量产
1SS193 | 85 | 100 | 2 | 0.9 | 100 | 0.5 | 4 | 4 | 350 | SOT-23 | 量产
MMBD4148 | 100 | 200 | 4 | 0.85 | 10 | 1 | 4 | 4 | 350 | SOT-23 | 量产
MMBD4148SE | 100 | 200 | 4 | 0.85 | 10 | 1 | 4 | 4 | 350 | SOT-23 | 量产
MMBD4148CC | 100 | 200 | 4 | 0.85 | 10 | 1 | 4 | 4 | 350 | SOT-23 | 量产
MMBD4148CA | 100 | 200 | 4 | 0.85 | 10 | 1 | 4 | 4 | 350 | SOT-23 | 量产
BAV70 | 100 | 200 | 2 | 1.25 | 150 | 0.025 | 4 | 2 | 350 | SOT-23 | 量产
BAV199 | 85 | 140 | 4 | 1.2 | 150 | 5nA | 3us | 2 | 250 | SOT-23 | 量产
1N4148DB | 100 | 200 | 4 | 0.85 | 10 | 1 | 4 | 4 | 350 | SOT-23 | 小批
MMBP187SE | 80 | 80 | 1 | 0.85 | 10 | 1 | 4 | 3 | 350 | SOT-23-5 | 工程
MMBN187SE | 80 | 80 | 1 | 0.85 | 10 | 1 | 4 | 3 | 350 | SOT-23-5 | 工程
1N4148WA | 100 | 300 | 4 | 1.25 | 150 | 0.025 | 8 | 5 | 400 | SOD-123W | 量产
BAV19W | 120 | 200 | 2.5 | 1 | 100 | 0.1 | 50 | 5 | 250 | SOD-123 | 量产
BAV20W | 200 | 200 | 2.5 | 1 | 100 | 0.1 | 50 | 5 | 250 | SOD-123 | 量产
BAV21W | 250 | 200 | 2.5 | 1 | 100 | 0.1 | 50 | 5 | 250 | SOD-123 | 量产
1N4148WB | 100 | 300 | 4 | 1.25 | 150 | 0.025 | 8 | 5 | 400 | SOD-323W | 量产
BAV19WS | 120 | 250 | 0.625 | 1 | 100 | 0.1 | 50 | 5 | 500 | SOD-323 | 量产
BAV20WS | 200 | 250 | 0.625 | 1 | 100 | 0.1 | 20 | 5 | 500 | SOD-323 | 量产
BAV21WS | 250 | 250 | 0.625 | 1 | 100 | 0.1 | 50 | 5 | 500 | SOD-323 | 量产

## 肖特基二极管SBD
Type | VRRM | IF（AV） | IFSM | VF |  | IR | CJ | Package | 状态
| (V) | (A) | (A) | (V) | at IF(A) | (mA) | (pF)
BAT54 | 30 | 0.2 | 0.6 | 1 | 0.1 | 0.002 | 10 | SOT-23 | 量产
BAT54S | 30 | 0.2 | 0.6 | 1 | 0.1 | 0.002 | 10 | SOT-23 | 量产
BAT54C | 30 | 0.2 | 0.6 | 1 | 0.1 | 0.002 | 10 | SOT-23 | 量产
BAT54A | 30 | 0.2 | 0.6 | 1 | 0.1 | 0.002 | 10 | SOT-23 | 量产
BAR43/A/C/S | 30 | 0.2 | 0.75 | 0.8 | 0.1 | 0.5uA | / | SOT-23 | 量产
BAS40-04/-05/-06 | 40 | 0.2 | 0.6 | 0.38 | 0.001 | 0.0002 | 5 | SOT-23 | 量产
BAS70-04/-05/-06 | 70 | 0.07 | 0.1 | 0.41 | 0.001 | 100nA | 2 | SOT-23 | 量产
BAS40DB | 40 | 0.2 | 0.6 | 0.38 | 0.001 | 0.0002 | 5 | DFN1x0.6-2L | 量产
BAS70DB | 70 | 0.07 | 0.1 | 0.41 | 0.001 | 100nA | 2 | DFN1x0.6-2L | 量产
RB521CS-30DB | 30 | 0.2 | 0.5 | 0.35 | 0.01 | 0.03 | / | DFN1x0.6-2L | 量产
1N5817FL | 20 | 1 | 25 | 0.45 | 1 | 1 | 110 | SOD-123FL | 量产
SB12FL-PJ | 20 | 1 | 30 | 0.55 | 1 | 0.3 | 110 | SOD-123FL | 量产
SB22FL-PJ | 20 | 2 | 50 | 0.55 | 2 | 0.5 | 220 | SOD-123FL | 量产
SB32FL-PJ | 20 | 3 | 80 | 0.55 | 3 | 0.5 | 250 | SOD-123FL | 量产
1N5818FL | 30 | 1 | 25 | 0.55 | 1 | 1 | 110 | SOD-123FL | 量产
1N5819FL | 40 | 1 | 25 | 0.6 | 1 | 1 | 110 | SOD-123FL | 量产
SB14FL-PJ | 40 | 1 | 30 | 0.55 | 1 | 0.3 | 110 | SOD-123FL | 量产
SB24FL-PJ | 40 | 2 | 50 | 0.55 | 2 | 0.5 | 220 | SOD-123FL | 量产
SB34FL-PJ | 40 | 3 | 80 | 0.55 | 3 | 0.5 | 250 | SOD-123FL | 量产
SB16FL-PJ | 60 | 1 | 30 | 0.7 | 1 | 0.3 | 80 | SOD-123FL | 量产
SB26FL-PJ | 60 | 2 | 50 | 0.7 | 2 | 0.5 | 80 | SOD-123FL | 量产
SB36FL-PJ | 60 | 3 | 80 | 0.7 | 3 | 0.3 | 160 | SOD-123FL | 量产
SB110FL-PJ | 100 | 1 | 30 | 0.85 | 1 | 0.2 | 80 | SOD-123FL | 量产
SB210FL-PJ | 100 | 2 | 50 | 0.85 | 2 | 0.3 | 80 | SOD-123FL | 量产
SB310FL-PJ | 100 | 3 | 80 | 0.85 | 3 | 0.3 | 160 | SOD-123FL | 量产
SB112FL-PJ | 120 | 1 | 30 | 0.85 | 1 | 0.2 | 80 | SOD-123FL | 量产
SB212FL-PJ | 120 | 2 | 50 | 0.85 | 2 | 0.3 | 80 | SOD-123FL | 量产
SB312FL-PJ | 120 | 3 | 80 | 0.85 | 3 | 0.3 | 160 | SOD-123FL | 量产
SB115FL-PJ | 150 | 1 | 30 | 0.9 | 1 | 0.1 | 80 | SOD-123FL | 量产
SB215FL-PJ | 150 | 2 | 50 | 0.95 | 2 | 0.3 | 80 | SOD-123FL | 量产
SB315FL-PJ | 150 | 3 | 80 | 0.95 | 3 | 0.3 | 160 | SOD-123FL | 量产
SB120FL-PJ | 200 | 1 | 30 | 0.9 | 1 | 0.1 | 80 | SOD-123FL | 量产
SB220FL-PJ | 200 | 2 | 50 | 0.95 | 2 | 0.3 | 80 | SOD-123FL | 量产
SB320FL-PJ | 200 | 3 | 80 | 0.95 | 3 | 0.3 | 160 | SOD-123FL | 量产
SD103CWB | 20 | 0.35 | 2 | 0.6 | 0.2 | 0.005 | 50 | SOD-323W | 量产
1N5817WS | 20 | 1 | 9 | 0.45 | 1 | 1 | 110 | SOD-323 | 量产
BAT54WS | 30 | 0.2 | 0.6 | 0.8 | 0.1 | 0.002 | 10 | SOD-323 | 量产
SD103BWB | 30 | 0.35 | 2 | 0.6 | 0.2 | 0.005 | 50 | SOD-323W | 量产
1N5818WS | 30 | 1 | 9 | 0.55 | 1 | 1 | 110 | SOD-323 | 量产
SD103AWB | 40 | 0.35 | 2 | 0.6 | 0.2 | 0.005 | 50 | SOD-323W | 量产
1N5819WS | 40 | 1 | 9 | 0.6 | 1 | 1 | 110 | SOD-323 | 量产
SS12-PJ | 20 | 1 | 30 | 0.55 | 1 | 0.3 | 110 | SMA | 量产
SS14-PJ | 40 | 1 | 30 | 0.55 | 1 | 0.3 | 110 | SMA | 量产
SS16-PJ | 60 | 1 | 30 | 0.7 | 1 | 0.3 | 80 | SMA | 量产
SS110-PJ | 100 | 1 | 30 | 0.85 | 1 | 0.2 | 80 | SMA | 量产
SS112-PJ | 120 | 1 | 30 | 0.85 | 1 | 0.2 | 80 | SMA | 量产
SS115-PJ | 150 | 1 | 30 | 0.9 | 1 | 0.1 | 80 | SMA | 量产
SS120-PJ | 200 | 1 | 30 | 0.9 | 1 | 0.1 | 80 | SMA | 量产
SS22-PJ | 20 | 2 | 50 | 0.55 | 2 | 0.5 | 220 | SMA | 量产
SS24-PJ | 40 | 2 | 50 | 0.55 | 2 | 0.5 | 220 | SMA | 量产
SS26-PJ | 60 | 2 | 50 | 0.7 | 2 | 0.5 | 80 | SMA | 量产
SS210-PJ | 100 | 2 | 40 | 0.85 | 2 | 0.3 | 80 | SMA | 量产
SS212-PJ | 120 | 2 | 40 | 0.85 | 2 | 0.3 | 80 | SMA | 量产
SS215-PJ | 150 | 2 | 40 | 0.95 | 2 | 0.3 | 80 | SMA | 量产
SS220-PJ | 200 | 2 | 40 | 0.95 | 2 | 0.3 | 80 | SMA | 量产
SS32-PJ | 20 | 3 | 80 | 0.55 | 3 | 0.5 | 450 | SMA | 量产
SS34-PJ | 40 | 3 | 80 | 0.55 | 3 | 0.5 | 450 | SMA | 量产
SS34A-PJ | 45 | 3 | 80 | 0.7 | 3 | 0.5 | 450 | SMA | 量产
SS36-PJ | 60 | 3 | 80 | 0.7 | 3 | 0.5 | 450 | SMA | 量产
SS310-PJ | 100 | 3 | 70 | 0.85 | 3 | 0.3 | 400 | SMA | 量产
SS312-PJ | 120 | 3 | 70 | 0.85 | 3 | 0.3 | 400 | SMA | 量产
SS315-PJ | 150 | 3 | 70 | 0.95 | 3 | 0.3 | 400 | SMA | 量产
SS320-PJ | 200 | 3 | 70 | 0.95 | 3 | 0.3 | 400 | SMA | 量产
SS12F-PJ | 20 | 1 | 30 | 0.55 | 1 | 0.3 | 110 | SMAF | 量产
SS14F-PJ | 40 | 1 | 30 | 0.55 | 1 | 0.3 | 110 | SMAF | 量产
SS16F-PJ | 60 | 1 | 30 | 0.7 | 1 | 0.3 | 80 | SMAF | 量产
SS110F-PJ | 100 | 1 | 30 | 0.85 | 1 | 0.2 | 80 | SMAF | 量产
SS112F-PJ | 120 | 1 | 30 | 0.85 | 1 | 0.2 | 80 | SMAF | 量产
SS115F-PJ | 150 | 1 | 30 | 0.9 | 1 | 0.1 | 80 | SMAF | 量产
SS120F-PJ | 200 | 1 | 30 | 0.9 | 1 | 0.1 | 80 | SMAF | 量产
SS22F-PJ | 20 | 2 | 50 | 0.55 | 2 | 0.5 | 220 | SMAF | 量产
SS24F-PJ | 40 | 2 | 50 | 0.55 | 2 | 0.5 | 220 | SMAF | 量产
SS26F-PJ | 60 | 2 | 50 | 0.7 | 2 | 0.5 | 80 | SMAF | 量产
SS210F-PJ | 100 | 2 | 40 | 0.85 | 2 | 0.3 | 80 | SMAF | 量产
SS212F-PJ | 120 | 2 | 40 | 0.85 | 2 | 0.3 | 80 | SMAF | 量产
SS215F-PJ | 150 | 2 | 40 | 0.95 | 2 | 0.3 | 80 | SMAF | 量产
SS220F-PJ | 200 | 2 | 40 | 0.95 | 2 | 0.3 | 80 | SMAF | 量产
SS32F-PJ | 20 | 3 | 80 | 0.55 | 3 | 0.5 | 250 | SMAF | 量产
SS34F-PJ | 40 | 3 | 80 | 0.55 | 3 | 0.5 | 250 | SMAF | 量产
SS36F-PJ | 60 | 3 | 80 | 0.7 | 3 | 0.5 | 250 | SMAF | 量产
SS310F-PJ | 100 | 3 | 70 | 0.85 | 3 | 0.3 | 180 | SMAF | 量产
SS312F-PJ | 120 | 3 | 70 | 0.85 | 3 | 0.3 | 180 | SMAF | 量产
SS315F-PJ | 150 | 3 | 70 | 0.95 | 3 | 0.3 | 180 | SMAF | 量产
SS320F-PJ | 200 | 3 | 70 | 0.95 | 3 | 0.3 | 180 | SMAF | 量产
SS52F-PJ | 20 | 5 | 150 | 0.55 | 5 | 1 | 800 | SMAF | 量产
SS54F-PJ | 40 | 5 | 150 | 0.55 | 5 | 1 | 800 | SMAF | 量产
SS56F-PJ | 60 | 5 | 150 | 0.7 | 5 | 1 | 500 | SMAF | 量产
SS510F-PJ | 100 | 5 | 150 | 0.85 | 5 | 1 | 500 | SMAF | 量产
SS512F-PJ | 120 | 5 | 150 | 0.85 | 5 | 1 | 500 | SMAF | 量产
SS515F-PJ | 150 | 5 | 150 | 0.85 | 5 | 1 | 500 | SMAF | 量产
SS520F-PJ | 200 | 5 | 150 | 0.85 | 5 | 1 | 500 | SMAF | 量产
SS22B-PJ | 20 | 2 | 55 | 0.55 | 2 | 0.5 | 220 | SMB | 量产
SS24B-PJ | 40 | 2 | 55 | 0.55 | 2 | 0.5 | 220 | SMB | 量产
SS26B-PJ | 60 | 2 | 55 | 0.7 | 2 | 0.5 | 220 | SMB | 量产
SS210B-PJ | 100 | 2 | 45 | 0.85 | 2 | 0.3 | 110 | SMB | 量产
SS212B-PJ | 120 | 2 | 45 | 0.85 | 2 | 0.3 | 110 | SMB | 量产
SS215B-PJ | 150 | 2 | 45 | 0.95 | 2 | 0.3 | 110 | SMB | 量产
SS220B-PJ | 200 | 2 | 45 | 0.95 | 2 | 0.3 | 110 | SMB | 量产
SS22BF-PJ | 20 | 2 | 55 | 0.55 | 2 | 0.5 | 250 | SMBF | 量产
SS24BF-PJ | 40 | 2 | 55 | 0.55 | 2 | 0.5 | 250 | SMBF | 量产
SS26BF-PJ | 60 | 2 | 55 | 0.7 | 2 | 0.5 | 250 | SMBF | 量产
SS210BF-PJ | 100 | 2 | 45 | 0.85 | 2 | 0.3 | 110 | SMBF | 量产
SS212BF-PJ | 120 | 2 | 45 | 0.85 | 2 | 0.3 | 110 | SMBF | 量产
SS215BF-PJ | 150 | 2 | 45 | 0.95 | 2 | 0.3 | 110 | SMBF | 量产
SS220BF-PJ | 200 | 2 | 45 | 0.95 | 2 | 0.3 | 110 | SMBF | 量产
SS32BF-PJ | 20 | 3 | 80 | 0.55 | 3 | 0.5 | 450 | SMBF | 量产
SS34BF-PJ | 40 | 3 | 80 | 0.55 | 3 | 0.5 | 450 | SMBF | 量产
SS36BF-PJ | 60 | 3 | 80 | 0.7 | 3 | 0.5 | 450 | SMBF | 量产
SS310BF-PJ | 100 | 3 | 70 | 0.85 | 3 | 0.3 | 400 | SMBF | 量产
SS312BF-PJ | 120 | 3 | 70 | 0.85 | 3 | 0.3 | 400 | SMBF | 量产
SS315BF-PJ | 150 | 3 | 70 | 0.95 | 3 | 0.3 | 400 | SMBF | 量产
SS320BF-PJ | 200 | 3 | 70 | 0.95 | 3 | 0.3 | 400 | SMBF | 量产
SS52BF-PJ | 20 | 5 | 150 | 0.55 | 5 | 1 | 800 | SMBF | 量产
SS54BF-PJ | 40 | 5 | 150 | 0.55 | 5 | 1 | 800 | SMBF | 量产
SS56BF-PJ | 60 | 5 | 150 | 0.7 | 5 | 1 | 500 | SMBF | 量产
SS510BF-PJ | 100 | 5 | 150 | 0.85 | 5 | 1 | 500 | SMBF | 量产
SS512BF-PJ | 120 | 5 | 150 | 0.85 | 5 | 1 | 500 | SMBF | 量产
SS515BF-PJ | 150 | 5 | 150 | 0.95 | 5 | 1 | 500 | SMBF | 量产
SS520BF-PJ | 200 | 5 | 150 | 0.95 | 5 | 1 | 500 | SMBF | 量产
SSL545BF-PJ | 45 | 5 | 150 | 0.45 | 5 | 0.5 | 700 | SMBF | 量产
SS52C-PJ | 20 | 5 | 150 | 0.55 | 5 | 0.5 | 200 | SMC | 量产
SS53C-PJ | 30 | 5 | 150 | 0.55 | 5 | 0.5 | 200 | SMC | 量产
SS54C-PJ | 40 | 5 | 150 | 0.55 | 5 | 0.5 | 200 | SMC | 量产
SS55C-PJ | 50 | 5 | 150 | 0.7 | 5 | 0.5 | 200 | SMC | 量产
SS56C-PJ | 60 | 5 | 150 | 0.7 | 5 | 0.5 | 200 | SMC | 量产
SS510C-PJ | 100 | 5 | 150 | 0.85 | 5 | 0.5 | 200 | SMC | 量产
SS5150C-PJ | 150 | 5 | 150 | 0.85 | 5 | 0.2 | 200 | SMC | 量产
SS5200C-PJ | 200 | 5 | 150 | 0.95 | 5 | 0.2 | 200 | SMC | 量产