## MOS
Plateform | Product | Package | N/P | ESD | Configuration | VDS (V) | VGS (V) | ID (A) | Vth (V) | Rdson(mΩ) | [5 empty] | 状态 | 最小包装
[10 empty] | VGS10V |  | VGS4.5V |  | VGS2.5V
[10 empty] | Typ | Max | Typ | Max | Typ | Max
N12V | DP8202 | CSP 4L | N | Y | Dual | 12 | ±10 | 6 | 0.8 | - | - | 6.8 | 8.5 | 10 | 12.5 | MP | 3000
N16V | DP8203 | DFN2X3 | N | Y | Dual | 16 | ±10 | 10 | 0.7 | - | - | 6 | 7.5 | 8 | 9.5 | MP | 4000
| DP8203 | TSSOP-8 | N | Y | Dual | 16 | ±10 | 10 | 0.7 | - | - | 7 | 11 | 8.5 | 14 | MP | 5000
N20V | DP8204 | DFN2X3 | N | Y | Dual | 20 | ±12 | 9.5 | 0.85 | - | - | 10.5 | 13.5 | 13 | 16.5 | MP | 4000
| DP8204 | TSSOP-8 | N | Y | Dual | 20 | ±12 | 9 | 0.85 | - | - | 10.5 | 13.5 | 13 | 16.5 | MP | 5000
| DP8205 | SOT23-6 | N | N | Dual | 20 | ±12 | 5 | 0.7 | - | - | 20 | 29 | 27 | 34 | MP | 3000
| DP8205 | TSSOP-8 | N | N | Dual | 20 | ±12 | 5 | 0.7 | - | - | 20 | 27 | 26 | 32 | MP | 5000
| DP8205B | SOT23-6 | N | N | Dual | 20 | ±12 | 6.5 | 0.7 | - | - | 13.5 | 16 | 16.5 | 21 | MP | 3000
| DP8205B | TSSOP-8 | N | N | Dual | 20 | ±12 | 6.5 | 0.7 | - | - | 13.5 | 16 | 16.5 | 21 | MP | 5000
| DP8206 | DFN2X3 | N | Y | Dual | 20 | ±10 | 10 | 0.7 | - | - | 7.1 | 9 | 8.5 | 12 | MP | 4000
| DP8207 | DFN2X3 | N | Y | Dual | 20 | ±10 | 7 | 0.7 | - | - | 13 | 18 | 17 | 24 | MP | 4000
| DP8208 | DFN3X3 | N | Y | Dual | 18 | ±8 | 15 | 0.7 | - | - | 4.6 | 6.5 | 5.6 | 7.8 | MP | 4000
| DP8810 | TSSOP-8 | N | Y | Dual | 20 | ±10 | 6 | 0.7 | - | - | 14 | 20 | 17 | 25 | MP | 5000
| DP8810 | SOT23-6 | N | Y | Dual | 20 | ±10 | 7 | 0.7 | - | - | 14 | 20 | 17 | 25 | MP | 3000
| DP200N02STL | SOP-8 | N | N | Dual | 20 | ±12 | 13 | 0.7 | - | - | 12.5 | 17 | 15.5 | 21 | MP | 4000
| DP9926 | SOP-8 | N | N | Dual | 20 | ±12 | 6 | 0.8 | - | - | 22 | 25 | 35 | 38 | MP | 4000
| DP036N02D | TO-252 | N | N | Single | 20 | ±10 | 100 | 0.7 | - | - | 2.3 | 2.9 | 3 | 4.1 | MP | 2500
| DP2060 | TO-252 | N | N | Single | 20 | ±10 | 60 | 0.65 | - | - | 3.1 | 3.9 | 4.4 | 5.5 | MP | 2500
| DP070N02D | TO-252 | N | N | Single | 20 | ±10 | 60 | 0.7 | - | - | 4.8 | 6 | 6.7 | 9 | MP | 2500
| DP120N02D | TO-252 | N | N | Single | 20 | ±10 | 30 | 0.75 | - | - | 7.7 | 9.6 | 11.6 | 15.7 | MP | 2500
| DP040N02M | PDFN3.3X3.3 | N | N | Single | 20 | ±10 | 60 | 0.65 | - | - | 3.5 | 4.2 | 4.7 | 6.1 | MP | 5000
| DP070N02M | PDFN3.3X3.3 | N | N | Single | 20 | ±10 | 45 | 0.7 | - | - | 4.6 | 5.8 | 6.3 | 8.5 | MP | 5000
| DP036N02F | PDFN5X6 | N | N | Single | 20 | ±10 | 110 | 0.7 | - | - | 2.3 | 2.9 | 3 | 4.1 | MP | 5000
| DP040N02F | PDFN5X6 | N | N | Single | 20 | ±10 | 80 | 0.65 | - | - | 3.6 | 4.3 | 4.8 | 6.1 | MP | 5000
| DP070N02F | PDFN5X6 | N | N | Single | 20 | ±10 | 60 | 0.75 | - | - | 4.8 | 6 | 6.5 | 8.8 | MP | 5000
N30V | DP016N03DGL | TO-252 | N | N | Single | 30 | ±20 | 90 | 1.6 | 1.6 | 2 | 2 | 2.6 | - | - | MP | 2500
| DP020N03D | TO-252 | N | N | Single | 30 | ±20 | 174 | 1.5 | 1.7 | 2.1 | 2.5 | 3.4 | - | - | MP | 2500
| DP026N03DGL | TO-252 | N | N | Single | 30 | ±20 | 90 | 1.6 | 2.2 | 2.8 | 2.8 | 3.8 | - | - | MP | 2500
| DP030N03D | TO-252 | N | N | Single | 30 | ±20 | 143 | 1.5 | 2.4 | 3 | 4 | 5 | - | - | MP | 2500
| DP040N03D | TO-252 | N | N | Single | 30 | ±20 | 100 | 1.5 | 2.8 | 3.4 | 4.4 | 5.5 | - | - | MP | 2500
| DP3090 | TO-252 | N | N | Single | 30 | ±20 | 90 | 1.8 | 3.2 | 4.5 | 4.7 | 6.5 | - | - | MP | 2500
| DP3080 | TO-252 | N | N | Single | 30 | ±20 | 100 | 1.3 | 3.6 | 4.5 | 4.9 | 6.8 | - | - | MP | 2500
| DP3080K | TO-252 | N | N | Single | 30 | ±20 | 80 | 1.5 | 4.5 | 5.6 | 7.4 | 9 | - | - | MP | 2500
| DP170N03D | TO-252 | N | N | Single | 30 | ±20 | 80 | 1.5 | 6.6 | 7.9 | 8.9 | 11.1 | - | - | MP | 2500
| DP150N03D | TO-252 | N | N | Single | 30 | ±20 | 49 | 1.3 | 8.5 | 10.2 | 10.8 | 13.5 | - | - | MP | 2500
| DP040N03S | SOP-8 | N | N | Single | 30 | ±20 | 21 | 1.5 | 3.4 | 4.3 | 4.8 | 6.5 | - | - | MP | 4000
| DP045N03S | SOP-8 | N | N | Single | 30 | ±20 | 18 | 1.3 | 3.7 | 4.4 | 4.9 | 6.1 | - | - | MP | 4000
| DP070N03S | SOP-8 | N | N | Single | 30 | ±20 | 16 | 1.7 | 4.2 | 5.5 | 6.8 | 8.5 | - | - | MP | 4000
| DP170N03S | SOP-8 | N | N | Single | 30 | ±20 | 15 | 1.5 | 7 | 8.4 | 9.8 | 12.3 | - | - | MP | 4000
| DP150N03STL | SOP-8 | N | N | Single | 30 | ±20 | 11 | 1.6 | 9.2 | 11.5 | 14.4 | 18 | - | - | MP | 4000
| DP200N03STL | SOP-8 | N | N | Single | 30 | ±20 | 12 | 1.8 | 14.5 | 19 | 24 | 32 | - | - | MP | 4000
| DP4818 | SOP-8 | N | N | Dual | 30 | ±20 | 8 | 1.5 | 10.5 | 13.1 | 12.5 | 15.6 | - | - | MP | 4000
| DP026N03MGL | PDFN3.3X3.3 | N | N | Single | 30 | ±20 | 45 | 1.6 | 2.1 | 2.6 | 2.8 | 3.8 | - | - | MP | 5000
| DP040N03M | PDFN3.3X3.3 | N | N | Single | 30 | ±20 | 60 | 1.5 | 3.2 | 4 | 4.6 | 6.2 | - | - | MP | 5000
| DP045N03M | PDFN3.3X3.3 | N | N | Single | 30 | ±20 | 60 | 1.3 | 3.9 | 4.9 | 5.2 | 7 | - | - | MP | 5000
| DP170N03M | PDFN3.3X3.3 | N | N | Single | 30 | ±20 | 43 | 1.5 | 6.5 | 8.1 | 9.5 | 12.8 | - | - | MP | 5000
| DP150N03M | PDFN3.3X3.3 | N | N | Single | 30 | ±20 | 40 | 1.3 | 7.2 | 9 | 9.3 | 12.6 | - | - | MP | 5000
| DP200N03M | PDFN3.3X3.3 | N | N | Single | 30 | ±20 | 24 | 1.5 | 12.8 | 16 | 17 | 23 | - | - | MP | 5000
| DP170N03MTLD | PDFN3.3X3.3 | N | N | Dual | 30 | ±20 | 35 | 1.5 | 10 | 12.5 | 13.5 | 18.2 | - | - | MP | 5000
| DP200N03MTLD | PDFN3.3X3.3 | N | N | Dual | 30 | ±20 | 22 | 1.5 | 17 | 21.3 | 22 | 29.7 | - | - | MP | 5000
| DP016N03FGL | PDFN5X6 | N | N | Single | 30 | ±20 | 100 | 1.5 | 1.5 | 1.9 | 2.2 | 3 | - | - | MP | 5000
| DP020N03F | PDFN5X6 | N | N | Single | 30 | ±20 | 100 | 1.5 | 1.5 | 1.9 | 2.2 | 3 | - | - | MP | 5000
| DP026N03FGL | PDFN5X6 | N | N | Single | 30 | ±20 | 89 | 1.8 | 2 | 2.6 | 3 | 4.1 | - | - | MP | 5000
| DP028N03F | PDFN5X6 | N | N | Single | 30 | ±20 | 113 | 1.3 | 2.2 | 2.9 | 2.9 | 4.1 | - | - | MP | 5000
| DP030N03F | PDFN5X6 | N | N | Single | 30 | ±20 | 89 | 1.5 | 2.6 | 3.3 | 4.2 | 5.7 | - | - | MP | 5000
| DP040N03F | PDFN5X6 | N | N | Single | 30 | ±20 | 80 | 1.5 | 3 | 3.8 | 4.5 | 6.1 | - | - | MP | 5000
| DP045N03F | PDFN5X6 | N | N | Single | 30 | ±20 | 80 | 1.3 | 3.7 | 4.8 | 4.9 | 6.9 | - | - | MP | 5000
| DP170N03F | PDFN5X6 | N | N | Single | 30 | ±20 | 48 | 1.5 | 6.3 | 7.6 | 9.2 | 11.5 | - | - | MP | 5000
| DP150N03F | PDFN5X6 | N | N | Single | 30 | ±20 | 40 | 1.6 | 9 | 11.5 | 14 | 18 | - | - | MP | 5000
| DP020N03B | TO-263 | N | N | Single | 30 | ±20 | 200 | 1.5 | 1.65 | 2.1 | 2.5 | 3.4 | - | - | MP | 1000
| DP020N03P | TO-220 | N | N | Single | 30 | ±20 | 200 | 1.5 | 1.65 | 2.1 | 2.5 | 3.4 | - | - | MP | 50
| DP030N03P | TO-220 | N | N | Single | 30 | ±20 | 150 | 1.5 | 2.3 | 2.8 | 4 | 5 | - | - | MP | 50
| DP015N03TTL | TOLL | N | N | Single | 30 | ±20 | 120 | 1.4 | 1.8 | 2.2 | 2.4 | 3 | - | - | MP | 1800
| DP010N03TTL | TOLL | N | N | Single | 30 | ±20 | 240 | 1.4 | 0.9 | 1.2 | 1.2 | 1.6 | - | - | MP | 1800
P30V | DP180P03MTL | SOT23-3L | P | N | Single | -30 | ±20 | 27 | 1.8 | 13.5 | 18 | 18.5 | 25 | - | - | MP | 1800
| DP230P03ETL | SOT23-3L | P | N | Single | -30 | ±20 | 6 | 1.5 | 21 | 25.2 | 28 | 35 | - | - | MP | 1800
| DP075P03STL | SOP-8 | P | N | Single | -30 | ±20 | 20 | 1.6 | 6 | 7.5 | 9.4 | 12.6 | - | - | MP | 4000
| DP4407B | SOP-8 | P | N | Single | -30 | ±20 | 12 | 1.8 | 10 | 13 | - | - | - | - | MP | 4000
| DP122P03STLD | SOP-8 | P | N | Dual | -30 | ±20 | 7 | 1.5 | 12 | 15 | 16 | 21.6 | - | - | MP | 4000
| DP4435 | SOP-8 | P | N | Single | -30 | ±20 | 10 | 1.5 | 14 | 18 | 19 | 25 | - | - | MP | 4000
| DP4953 | SOP-8 | P | N | Dual | -30 | ±20 | 5.3 | 1.8 | 41 | 52 | 65 | 78 | - | - | MP | 4000
| DP9435 | SOP-8 | P | N | Single | -30 | ±20 | 5.3 | 1.7 | 39 | 42 | 60 | 75 | - | - | MP | 4000
| DP075P03D | TO-252 | P | N | Single | -30 | ±20 | 90 | 1.6 | 6 | 7.2 | 8.8 | 11 | - | - | MP | 2500
| DP122P03D | TO-252 | P | N | Single | -30 | ±20 | 50 | 1.6 | 9 | 11.3 | 12 | 16.2 | - | - | MP | 2500
| DP075P03M | PDFN3.3X3.3 | P | N | Single | -30 | ±20 | 53 | 1.6 | 5.9 | 7.1 | 8.9 | 11.1 | - | - | MP | 5000
| DP122P03M | PDFN3.3X3.3 | P | N | Single | -30 | ±20 | 46 | 1.5 | 9 | 11.3 | 12.2 | 16.5 | - | - | MP | 5000
| DP075P03F | PDFN5X6 | P | N | Single | -30 | ±20 | 64 | 1.6 | 5.8 | 7.3 | 8.8 | 11.9 | - | - | MP | 5000
| DP122P03F | PDFN5X6 | P | N | Single | -30 | ±20 | 47 | 1.6 | 7.5 | 9.4 | 10.8 | 14.6 | - | - | MP | 5000
NP30V | DP4606 | SOP-8 | N+P | N | Dual | 30 | ±20 | 7 | 1.6 | 26 | 30 | 36 | 42 | - | - | MP | 4000
[6 empty] | -30 | ±20 | 5.5 | 1.5 | 35 | 56 | 51 | 78 | - | -
| DP4503STLD | SOP-8 | N+P | N | Dual | 30 | ±20 | 11 | 1.5 | 9.4 | 11.8 | 12 | 16.2 | - | - | MP | 4000
[6 empty] | -30 | ±20 | 8 | 1.5 | 17.5 | 21.9 | 26 | 35.1 | - | -
| DP4503MTLD | PDFN3.3X3.3 | N+P | N | Dual | 30 | ±20 | 11 | 1.5 | 10 | 12.5 | 13.5 | 18.2 | - | - | MP | 5000
[6 empty] | -30 | ±20 | 8 | 1.5 | 19 | 23.8 | 28 | 37.8 | - | -
N40V | DP072N04S | SOP-8 | N | N | Single | 40 | ±20 | 13 | 1.4 | 6 | 7.5 | 7.2 | 9.7 | - | - | MP | 4000
| DP025N04D | TO-252 | N | N | Single | 40 | ±20 | 120 | 1.6 | 2.6 | 3.3 | 3.4 | 4.3 | - | - | MP | 2500
| DP040N04D | TO-252 | N | N | Single | 40 | ±20 | 100 | 1.5 | 3.2 | 4 | 4.2 | 5.7 | - | - | MP | 2500
| DP043N04D | TO-252 | N | N | Single | 40 | ±20 | 100 | 1.6 | 3.4 | 4.3 | 4.8 | 6 | - | - | MP | 2500
| DP4080 | TO-252 | N | N | Single | 40 | ±20 | 80 | 1.4 | 5.8 | 7.5 | 7.9 | 10.7 | - | - | MP | 2500
| DP230N04D | TO-252 | N | N | Single | 40 | ±20 | 25 | 1.6 | 15 | 18.8 | 19.1 | 23.9 | - | - | MP | 2500
| DP025N04B | TO-263 | N | N | Single | 40 | ±20 | 181 | 1.6 | 2 | 2.6 | 2.5 | 3.4 | - | - | MP | 1000
| DP025N04P | TO-220 | N | N | Single | 40 | ±20 | 181 | 1.6 | 2 | 2.5 | 2.5 | 3.4 | - | - | MP | 50
| DP040N04P | TO-220 | N | N | Single | 40 | ±20 | 80 | 1.5 | 3.5 | 4.2 | 4.5 | 5.8 | - | - | MP | 50
| DP016N04TGL | TOLL | N | N | Single | 40 | ±20 | 240 | 1.6 | 1 | 1.3 | 1.2 | 1.6 | - | - | MP | 1800
| DP025N04TGL | TOLL | N | N | Single | 40 | ±20 | 120 | 1.6 | 2.1 | 2.6 | 2.6 | 3.3 | - | - | MP | 1800
| DP072N04M | PDFN3.3X3.3 | N | N | Single | 40 | ±20 | 40 | 1.4 | 6 | 7.5 | 7.2 | 9.7 | - | - | MP | 5000
| DP010N04F | PDFN5X6 | N | N | Single | 40 | ±20 | 200 | 1.6 | 0.9 | 1.1 | 1.3 | 1.7 | - | - | MP | 5000
| DP025N04F | PDFN5X6 | N | N | Single | 40 | ±20 | 135 | 1.6 | 2.1 | 2.6 | 2.7 | 3.6 | - | - | MP | 5000
| DP040N04F | PDFN5X6 | N | N | Single | 40 | ±20 | 120 | 1.5 | 3.2 | 4 | 4.2 | 5.7 | - | - | MP | 5000
| DP043N04F | PDFN5X6 | N | N | Single | 40 | ±20 | 96 | 1.6 | 3.3 | 4.1 | 4.4 | 5.9 | - | - | MP | 5000
| DP072N04F | PDFN5X6 | N | N | Single | 40 | ±20 | 65 | 1.4 | 6 | 7.2 | 8.8 | 10.56 | - | - | MP | 5000
| DP230N04F | PDFN5X6 | N | N | Single | 40 | ±20 | 25 | 1.6 | 15 | 18.8 | 19.1 | 23.9 | - | - | MP | 5000
P40V | DP130P04STL | SOP-8 | P | N | Single | -40 | ±20 | -16 | 1.8 | 8 | 10 | 10 | 13 | - | - | MP | 4000
| DP130P04DTL | TO-252 | P | N | Single | -40 | ±20 | -56 | 1.8 | 8 | 10 | 10 | 13 | - | - | MP | 2500
| DP130P04FTL | PDFN5X6 | P | N | Single | -40 | ±20 | -48 | 1.8 | 8.3 | 10.5 | 10.2 | 13.8 | - | - | MP | 5000
| DP130P04PTL | TO-220 | P | N | Single | -40 | ±20 | -53 | 1.8 | 7.9 | 10 | 9.7 | 13 | - | - | MP | 50
NP40V | DP4614STLD | SOP-8 | N+P | N | Dual | 40 | ±20 | 7 | 1.6 | 17 | 21 | 23.5 | 29.5 | - | - | MP | 4000
[6 empty] | -40 | ±20 | 5 | 1.6 | 33 | 40 | 45 | 55 | - | -
N60V | DP4264EA | SOP-8 | N | N | Single | 60 | ±20 | 13.5 | 1.8 | 8 | 10 | 10.3 | 13.9 | - | - | MP | 4000
| DP160N06SGLD | SOP-8 | N | N | Dual | 60 | ±20 | 9 | 1.7 | 15 | 18.8 | 19.5 | 25.4 | - | - | MP | 4000
| DP260N06STLD | SOP-8 | N | N | Dual | 60 | ±20 | 5 | 1.7 | 25 | 35 | 33 | 45 | - | - | MP | 4000
| DP030N06DGL | TO-252 | N | N | Single | 60 | ±20 | 120 | 1.7 | 2.7 | 3.4 | 3.2 | 4.3 | - | - | MP | 2500
| DP034N06DGL | TO-252 | N | N | Single | 60 | ±20 | 100 | 1.6 | 3.2 | 4 | 4 | 5.4 | - | - | MP | 2500
| DP036N06DGN | TO-252 | N | N | Single | 60 | ±20 | 100 | 3 | 3.4 | 4.3 | - | - | - | - | MP | 2500
| DP110N06DGL | TO-252 | N | N | Single | 60 | ±20 | 56 | 1.7 | 8 | 10 | 10.3 | 13.9 | - | - | MP | 2500
| DP160N06DGL | TO-252 | N | N | Single | 60 | ±20 | 49 | 1.7 | 12 | 15 | 17.8 | 24 | - | - | MP | 2500
| DP260N06DTL | TO-252 | N | N | Single | 60 | ±20 | 30 | 1.7 | 26 | 32.5 | 35 | 47.3 | - | - | MP | 2500
| DP030N06BGL | TO-263 | N | N | Single | 60 | ±20 | 120 | 1.7 | 2.4 | 3 | 3 | 4.1 | - | - | MP | 1000
| DP032N06BGL | TO-263 | N | N | Single | 60 | ±20 | 180 | 3 | 2.4 | 3 | - | - | - | - | MP | 1000
| DP034N06BGL | TO-263 | N | N | Single | 60 | ±20 | 180 | 1.6 | 2.7 | 3.4 | 3.4 | 4.6 | - | - | MP | 1000
| DP6580B | TO-263 | N | N | Single | 60 | ±20 | 80 | 3 | 7.7 | 9.2 | - | - | - | - | MP | 1000
| DP030N06PGL | TO-220 | N | N | Single | 60 | ±20 | 120 | 1.7 | 2.4 | 3 | 3 | 4.1 | - | - | MP | 50
| DP032N06PGL | TO-220 | N | N | Single | 60 | ±20 | 180 | 3 | 2.6 | 3.5 | - | - | - | - | MP | 50
| DP034N06PGL | TO-220 | N | N | Single | 60 | ±20 | 180 | 1.6 | 2.9 | 3.9 | 3.6 | 4.9 | - | - | MP | 50
| DP6580B | TO-220 | N | N | Single | 60 | ±20 | 80 | 3 | 7.9 | 9.5 | - | - | - | - | MP | 50
| DP100N06PGL | TO-220 | N | N | Single | 60 | ±20 | 80 | 1.7 | 8.1 | 10.1 | 10.3 | 13.9 | - | - | MP | 50
| DP160N06PTL | TO-220 | N | N | Single | 60 | ±20 | 80 | 1.6 | 11.3 | 14 | 16 | 21 | - | - | MP | 50
| DP160N06PGL | TO-220 | N | N | Single | 60 | ±20 | 80 | 1.6 | 12 | 16 | 17 | 22 | - | - | MP | 50
| DP260N06PTL | TO-220 | N | N | Single | 60 | ±20 | 30 | 1.7 | 26 | 32.5 | 35 | 47.3 | - | - | MP | 50
| DP016N06TGL | TOLL | N | N | Single | 60 | ±20 | 300 | 1.7 | 1.2 | 1.5 | 1.5 | 2 | - | - | MP | 1800
| DP100N06MGL | PDFN3.3X3.3 | N | N | Single | 60 | ±20 | 45 | 1.7 | 8 | 10 | 11 | 14.9 | - | - | MP | 5000
| DP030N06FGL | PDFN5X6 | N | N | Single | 60 | ±20 | 110 | 1.7 | 2.2 | 2.8 | 2.8 | 3.8 | - | - | MP | 5000
| DP034N06FGL | PDFN5X6 | N | N | Single | 60 | ±20 | 90 | 1.6 | 3 | 3.8 | 3.6 | 4.9 | - | - | MP | 5000
| DP036N06FGN | PDFN5X6 | N | N | Single | 60 | ±20 | 100 | 3 | 3 | 3.8 | - | - | - | - | MP | 5000
| DP100N06FGL | PDFN5X6 | N | N | Single | 60 | ±20 | 52 | 1.7 | 7.2 | 9 | 10 | 13.5 | - | - | MP | 5000
| DP096N06 | PDFN5X6 | N | N | Single | 60 | ±20 | 60 | 3 | 7.9 | 9.5 | - | - | - | - | MP | 5000
N65V | DP6580 | TO-252 | N | N | Single | 65 | ±20 | 80 | 3 | 7.1 | 8.4 | - | - | - | - | MP | 2500
N68V | DP072NE6DTN | TO-252 | N | N | Single | 68 | ±20 | 88 | 3 | 6 | 7.2 | - | - | - | - | MP | 2500
| DP072NE6BTN | TO-263 | N | N | Single | 68 | ±20 | 120 | 3 | 5.5 | 7 | - | - | - | - | MP | 1000
| DP072NE6PTN | TO-220 | N | N | Single | 68 | ±20 | 120 | 3 | 5.7 | 7.2 | - | - | - | - | MP | 50
| DP072NE6FTN | PDFN5X6 | N | N | Single | 68 | ±20 | 80 | 3 | 5.6 | 7.2 | - | - | - | - | MP | 5000
N80V | DP053N08D | TO-252 | N | N | Single | 80 | ±20 | 90 | 3 | 4.6 | 5.5 | - | - | - | - | MP | 2500
| DP053N08B | TO-263 | N | N | Single | 80 | ±20 | 120 | 3 | 4.4 | 5.3 | - | - | - | - | MP | 1000
| DP053N08P | TO-220 | N | N | Single | 80 | ±20 | 120 | 3 | 4.6 | 5.5 | - | - | - | - | MP | 50
| DP053N08F | PDFN5X6 | N | N | Single | 80 | ±20 | 88 | 3 | 4.5 | 5.4 | - | - | - | - | MP | 5000
N85V | DP065NE8D | TO-252 | N | N | Single | 85 | ±20 | 100 | 3 | 5.6 | 6.7 | - | - | - | - | MP | 2500
| DP020NE8BGN | TO-263 | N | N | Single | 85 | ±20 | 180 | 3 | 1.6 | 2.1 | - | - | - | - | MP | 1000
| DP038NE8B | TO-263 | N | N | Single | 85 | ±20 | 160 | 3 | 3.2 | 3.8 | - | - | - | - | MP | 1000
| DP065NE8B | TO-263 | N | N | Single | 85 | ±20 | 120 | 3 | 5.1 | 6.3 | - | - | - | - | MP | 1000
| DP020NE8PGN | TO-220 | N | N | Single | 85 | ±20 | 180 | 3 | 1.7 | 2.3 | - | - | - | - | MP | 50
| DP038NE8P | TO-220 | N | N | Single | 85 | ±20 | 160 | 3 | 3.4 | 4.1 | - | - | - | - | MP | 50
| DP065NE8P | TO-220 | N | N | Single | 85 | ±20 | 120 | 3 | 5.3 | 6.5 | - | - | - | - | MP | 50
| DP85H120 | TO220/TO263 | N | N | Single | 85 | ±20 | 120 | 3 | 4.6 | 5.5 | - | - | - | - | MP | 50
| DP016NE8TGN | TOLL | N | N | Single | 85 | ±20 | 300 | 3 | 1.3 | 1.6 | - | - | - | - | MP | 1800
| DP038NE8TGN | TOLL | N | N | Single | 85 | ±20 | 240 | 3 | 3 | 3.7 | - | - | - | - | MP | 1800
| DP032NE8F | PDFN5X6 | N | N | Single | 80 | ±20 | 191 | 3 | 2.7 | 3.2 | - | - | - | - | MP | 5000
| DP038NE8F | PDFN5X6 | N | N | Single | 80 | ±20 | 100 | 3 | 3.2 | 4 | - | - | - | - | MP | 5000
N90V | DP052N09B | TO-263 | N | N | Single | 90 | ±20 | 180 | 3 | 4.35 | 5.2 | - | - | - | - | MP | 1000
| DP052N09P | TO-220 | N | N | Single | 90 | ±20 | 180 | 3 | 4.6 | 5.5 | - | - | - | - | MP | 50
N100V | DP100N10S | SOP-8 | N | N | Single | 100 | ±20 | 12 | 1.8 | 8.5 | 10.6 | 11.5 | 15.5 | - | - | MP | 4000
| DP130N10S | SOP-8 | N | N | Single | 100 | ±20 | 11 | 1.8 | 10.8 | 13 | 14.5 | 17.4 | - | - | MP | 4000
| DP180N10SGL2 | SOP-8 | N | N | Single | 100 | ±20 | 12 | 1.7 | 15 | 19 | 18 | 23 | - | - | MP | 4000
| DP900N10S | SOP-8 | N | N | Single | 100 | ±20 | 5 | 1.8 | 72 | 90 | 100 | 130 | - | - | MP | 4000
| DP11MN10STLD | SOP-8 | N | N | Dual | 100 | ±20 | 3 | 1.7 | 81 | 105 | 90 | 125 | - | - | MP | 4000
| DP053N10D | TO-252 | N | N | Single | 100 | ±20 | 120 | 3 | 4.7 | 5.6 | - | - | - | - | MP | 2500
| DP100N10D | TO-252 | N | N | Single | 100 | ±20 | 80 | 1.8 | 8.3 | 10.4 | 10.2 | 12.8 | - | - | MP | 2500
| DP180N10DGL2 | TO-252 | N | N | Single | 100 | ±20 | 50 | 1.7 | 15.2 | 19 | 18.2 | 23 | - | - | MP | 2500
| DP900N10D | TO-252 | N | N | Single | 100 | ±20 | 15 | 1.8 | 72 | 90 | 100 | 130 | - | - | MP | 2500
| DP15MN10D | TO-252 | N | N | Single | 100 | ±20 | 15 | 1.6 | 100 | 120 | 110 | 148.5 | - | - | MP | 2500
| DP028N10B | TO-263 | N | N | Single | 100 | ±20 | 180 | 3 | 2.1 | 2.6 | - | - | - | - | MP | 1000
| DP042N10B | TO-263 | N | N | Single | 100 | ±20 | 160 | 3 | 3.4 | 4.2 | - | - | - | - | MP | 1000
| DP053N10B | TO-263 | N | N | Single | 100 | ±20 | 135 | 3 | 4.6 | 5.5 | - | - | - | - | MP | 1000
| DP028N10P | TO-220 | N | N | Single | 100 | ±20 | 180 | 3 | 2.3 | 2.9 | - | - | - | - | MP | 50
| DP042N10P | TO-220 | N | N | Single | 100 | ±20 | 160 | 3 | 3.6 | 4.5 | - | - | - | - | MP | 50
| DP053N10P | TO-220 | N | N | Single | 100 | ±20 | 135 | 3 | 4.8 | 5.5 | - | - | - | - | MP | 50
| DP100N10P | TO-220 | N | N | Single | 100 | ±20 | 80 | 1.8 | 8.2 | 10.2 | 11.2 | 15.1 | - | - | MP | 50
| DP130N10P | TO-220 | N | N | Single | 100 | ±20 | 50 | 1.8 | 10.5 | 12.4 | 14.2 | 17 | - | - | MP | 50
| DP180N10PGL2 | TO-220 | N | N | Single | 100 | ±20 | 60 | 1.7 | 15.5 | 19.4 | 18 | 25.7 | - | - | MP | 50
| DP028N10K | TO-247 | N | N | Single | 100 | ±20 | 240 | 3 | 2.2 | 2.6 | - | - | - | - | MP | 30
| DP016N10TGN2 | TOLL | N | N | Single | 100 | ±20 | 342 | 3 | 1.4 | 1.6 | - | - | - | - | MP | 1800
| DP023N10TGN | TOLL | N | N | Single | 100 | ±20 | 300 | 3 | 1.75 | 2.1 | - | - | - | - | MP | 1800
| DP042N10TGN | TOLL | N | N | Single | 100 | ±20 | 240 | 3 | 3 | 3.6 | - | - | - | - | MP | 1800
| DP053N10TGN | TOLL | N | N | Single | 100 | ±20 | 180 | 3 | 4.4 | 5.2 | - | - | - | - | MP | 1800
| DP053N10F | PDFN5X6 | N | N | Single | 100 | ±20 | 108 | 3 | 4.8 | 5.5 | - | - | - | - | MP | 5000
| DP080N10F | PDFN5X6 | N | N | Single | 100 | ±20 | 70 | 1.8 | 6.1 | 7.6 | 8.2 | 11.1 | - | - | MP | 5000
| DP100N10F | PDFN5X6 | N | N | Single | 100 | ±20 | 51 | 1.8 | 8 | 10 | 10 | 12.5 | - | - | MP | 5000
| DP130N10F | PDFN5X6 | N | N | Single | 100 | ±20 | 38 | 1.8 | 10.2 | 12.8 | 14.2 | 19.2 | - | - | MP | 5000
| DP180N10FGL2 | PDFN5X6 | N | N | Single | 100 | ±20 | 30 | 1.7 | 16 | 20 | 19 | 25.7 | - | - | MP | 5000
P100V | DP370P10DTL | TO-252 | P | N | Single | -100 | ±20 | 32 | 2 | 33 | 48 | 37 | 45 | - | - | MP | 2500
| DP700P10DTL | TO-252 | P | N | Single | -100 | ±20 | 33 | 2 | 65 | 78 | 73 | 95 | - | - | MP | 2500
N135V | DP043N14P | TO-220 | N | N | Single | 135 | ±20 | 180 | 3 | 3.6 | 4.5 | - | - | - | - | MP | 50
| DP043N14B | TO-263 | N | N | Single | 135 | ±20 | 180 | 3 | 3.4 | 4.3 | - | - | - | - | MP | 1000
| DP043N14K | TO-247 | N | N | Single | 135 | ±20 | 240 | 3 | 3.5 | 4.4 | - | - | - | - | MP | 30
| DP043N14TGN | TOLL | N | N | Single | 135 | ±20 | 240 | 3 | 3.5 | 4.4 | - | - | - | - | MP | 1800
N150V | DP050N15BGN2 | TO-263 | N | N | Single | 150 | ±20 | 180 | 3 | 4.5 | 5.4 | - | - | - | - | MP | 1000
| DP060N15BGN | TO-263 | N | N | Single | 150 | ±20 | 180 | 3 | 5.1 | 6.1 | - | - | - | - | MP | 1000
| DP050N15PGN2 | TO-220 | N | N | Single | 150 | ±20 | 180 | 3 | 4.7 | 5.6 | - | - | - | - | MP | 50
| DP060N15PGN | TO-220 | N | N | Single | 150 | ±20 | 180 | 3 | 5.3 | 6.4 | - | - | - | - | MP | 50
| DP050N15TGN2 | TOLL | N | N | Single | 150 | ±20 | 180 | 3 | 4.2 | 5 | - | - | - | - | MP | 1800
| DP060N15TGN | TOLL | N | N | Single | 150 | ±20 | 180 | 3 | 4.7 | 5.5 | - | - | - | - | MP | 1800
N200V | DP107N20BGN | TO-263 | N | N | Single | 200 | ±20 | 106 | 3 | 9.2 | 11.2 | - | - | - | - | MP | 1000
| DP107N20PGN | TO-220 | N | N | Single | 200 | ±20 | 106 | 3 | 9.5 | 11.5 | - | - | - | - | MP | 50
| DP100N20TGN | TOLL | N | N | Single | 200 | ±20 | 200 | 3 | 9 | 11.2 | - | - | - | - | MP | 1800
N250V | DP200N25BGN | TO-263 | N | N | Single | 250 | ±20 | 67 | 3 | 17.5 | 21 | - | - | - | - | MP | 1000
| DP200N25PGN | TO-220 | N | N | Single | 250 | ±20 | 67 | 3 | 17.5 | 21 | - | - | - | - | MP | 50
N450V | DP9N45A | TO-252 | N | N | Single | 450 | ±20 | 9 | 3 | 470 | 620 |  |  |  |  | Sample | 2500
| DP10N45A | TO-252 | N | N | Single | 420 | ±20 | 10 | 3 | 380 | 500 |  |  |  |  | Sample | 2500
N500V | DP4N50 | TO-252 | N | N | Single | 500 | ±20 | 4 | 3 | 2200 | 2600 |  |  |  |  | Sample | 2500
| DP5N50 | TO-252 | N | N | Single | 500 | ±30 | 5 | 3 | 1350 | 1600 |  |  |  |  | MP | 2500
| DP9N50 | TO-252 | N | N | Single | 500 | ±20 | 9 | 3 | 700 | 800 |  |  |  |  | Sample | 2500
| DP9N50 | TO-220F | N | N | Single | 500 | ±20 | 9 | 3 | 700 | 800 |  |  |  |  | Sample | 50
N600V | DP5N60P | TO-220C | N | N | Single | 600 | ±20 | 6 | 3 | 1300 | 1700 |  |  |  |  | Sample | 50
| DP10N60A | TO-220F | N | N | Single | 600 | ±20 | 10 | 3 | 700 | 900 |  |  |  |  | Sample | 50
| DP12N60A | TO-220F | N | N | Single | 600 | ±20 | 12 | 3 | 570 | 740 |  |  |  |  | Sample | 50
| DP15N60A | TO-220F | N | N | Single | 600 | ±20 | 15 | 3 | 410 | 500 |  |  |  |  | Sample | 50
N650V | DP2N65A | TO-252 | N | N | Single | 650 | ±20 | 2 | 3 | 3800 | 5000 |  |  |  |  | Sample | 2500
| DP2N65A | TO-220F | N | N | Single | 650 | ±20 | 2 | 3 | 3800 | 5000 |  |  |  |  | Sample | 50
| DP4N65 | TO-252 | N | N | Single | 650 | ±30 | 4 | 3 | 2200 | 2400 |  |  |  |  | MP | 2500
| DP4N65 | TO-220 | N | N | Single | 650 | ±30 | 4 | 3 | 2200 | 2400 |  |  |  |  | MP | 50
| DP7N65C | TO-252 | N | N | Single | 650 | ±20 | 7 | 3 | 1200 | 1400 |  |  |  |  | MP | 2500
| DP7N65A | TO-220 | N | N | Single | 650 | ±20 | 7 | 3 | 1200 | 1400 |  |  |  |  | MP | 50
| DP10N65C | TO-252 | N | N | Single | 650 | ±30 | 10 | 3 | 870 | 1000 |  |  |  |  | MP | 2500
| DP10N65A | TO-220F | N | N | Single | 650 | ±30 | 10 | 3 | 870 | 1000 |  |  |  |  | MP | 50
| DP12N65A | TO-220F | N | N | Single | 650 | ±30 | 12 | 3 | 600 | 800 |  |  |  |  | MP | 50
| DP15N65A | TO-220F | N | N | Single | 650 | ±30 | 15 | 3 | 480 | 550 |  |  |  |  | Sample | 50
| DP18N65A | TO-220F | N | N | Single | 650 | ±30 | 18 | 3 | 400 | 500 |  |  |  |  | Sample | 50
| DP20N65A | TO-220F | N | N | Single | 650 | ±20 | 15 | 3 | 300 | 360 |  |  |  |  | Sample | 50
N700V | DP70R1K2DJ | TO-252 | N | N | Single | 700 | ±30 | 5 | 3.5 | 1000 | 1200 |  |  |  |  | MP | 2500
| DP70R1K2A | TO-220F | N | N | Single | 700 | ±30 | 5 | 3.5 | 1000 | 1200 |  |  |  |  | MP | 50
| DP7N70A | TO-220F | N | N | Single | 700 | ±30 | 7 | 3 | 1300 | 1550 |  |  |  |  | Sample | 50
| DP15N70A | TO-220F | N | N | Single | 700 | ±30 | 15 | 3 | 540 | 650 |  |  |  |  | Sample | 50
| DP20N70A | TO-220F | N | N | Single | 700 | ±30 | 13 | 3 | 330 | 400 |  |  |  |  | Sample | 50
N800V | DP7N80A | TO-220F | N | N | Single | 800 | ±30 | 7 | 3 | 1200 | 1700 |  |  |  |  | Sample | 50
| DP10N80A | TO-220F | N | N | Single | 800 | ±30 | 10 | 3 | 950 | 1100 |  |  |  |  | Sample | 50
| DP12N80A | TO-220F | N | N | Single | 800 | ±30 | 12 | 3 | 650 | 1000 |  |  |  |  | Sample | 50